## bus_data
BUS_I | BUS_TYPE | Pd | Qd | Gs | Bs | area | Vm | Va | baseKV | zone | Vmax | Vmin
1 | 1 | 0.0032829 | 0.00082278 | 0 | 0 | 1 | 0.99249 | -0.052538 | 0.4 | 1 | 1.1 | 0.9
3 | 1 | 0 | 0 | 0 | 0 | 1 | 0.9926 | -0.051749 | 0.4 | 1 | 1.1 | 0.9
7 | 1 | 0 | 0 | 0 | 0 | 1 | 0.99264 | -0.05145 | 0.4 | 1 | 1.1 | 0.9
4 | 1 | 0 | 0 | 0 | 0 | 1 | 0.99137 | -0.060263 | 0.4 | 1 | 1.1 | 0.9
6 | 1 | 0 | 0 | 0 | 0 | 1 | 0.99577 | -0.029428 | 0.4 | 1 | 1.1 | 0.9
10 | 1 | 0.022992 | 0.0057623 | 0 | 0 | 1 | 0.98881 | -0.07834 | 0.4 | 1 | 1.1 | 0.9
5 | 1 | 0 | 0 | 0 | 0 | 1 | 0.99445 | -0.038704 | 0.4 | 1 | 1.1 | 0.9
23 | 1 | 0.0066043 | 0.0016552 | 0 | 0 | 1 | 0.9939 | -0.042626 | 0.4 | 1 | 1.1 | 0.9
15 | 1 | 0.0057992 | 0.0014534 | 0 | 0 | 1 | 0.99812 | -0.013035 | 0.4 | 1 | 1.1 | 0.9
24 | 1 | 0.0099155 | 0.0024851 | 0 | 0 | 1 | 0.99268 | -0.051179 | 0.4 | 1 | 1.1 | 0.9
11 | 1 | 0 | 0 | 0 | 0 | 1 | 0.98527 | -0.1034 | 0.4 | 1 | 1.1 | 0.9
12 | 1 | 0.0052723 | 0.0013214 | 0 | 0 | 1 | 0.98511 | -0.10457 | 0.4 | 1 | 1.1 | 0.9
13 | 1 | 0.010995 | 0.0027556 | 0 | 0 | 1 | 0.98458 | -0.10831 | 0.4 | 1 | 1.1 | 0.9
61 | 1 | 0.0026797 | 0.0006716 | 0 | 0 | 1 | 0.98481 | -0.10664 | 0.4 | 1 | 1.1 | 0.9
18 | 1 | 0 | 0 | 0 | 0 | 1 | 0.98425 | -0.11062 | 0.4 | 1 | 1.1 | 0.9
14 | 1 | 0.0080056 | 0.0020064 | 0 | 0 | 1 | 0.99861 | -0.0096594 | 0.4 | 1 | 1.1 | 0.9
16 | 3 | 0.0075264 | 0.0018863 | 0 | 0 | 1 | 1 | 0 | 0.4 | 1 | 1.1 | 0.9
17 | 1 | 0.005333 | 0.0013366 | 0 | 0 | 1 | 0.98416 | -0.11131 | 0.4 | 1 | 1.1 | 0.9
22 | 1 | 0.005881 | 0.0014739 | 0 | 0 | 1 | 0.99324 | -0.047209 | 0.4 | 1 | 1.1 | 0.9
30 | 1 | 0.0016093 | 0.00040332 | 0 | 0 | 1 | 0.9845 | -0.1089 | 0.4 | 1 | 1.1 | 0.9

## generator_data
GEN_BUS | PG | QG | QMAX | QMIN | VG | MBASE | GEN_STATUS | PMAX | PMIN
16 | 0.096735 | 0.024348 | 10 | -10 | 1 | 100 | 1 | 10 | 0

## branch_data
F_BUS | T_BUS | BR_R | BR_X | BR_B | RATE_A | RATE_B | RATE_C | TAP | SHIFT | BR_STATUS | ANGMIN | ANGMAX | P_in | Q_in | P_out | Q_out
1 | 3 | 3.0829 | 1.1857 | 3.1112e-09 | 0 | 0 | 0 | 0 | 0 | 1 | -90 | 90 | -0.0032829 | -0.00082278 | 0.0032833 | 0.00082261
3 | 7 | 1.1702 | 0.45009 | 1.181e-09 | 0 | 0 | 0 | 0 | 0 | 1 | -90 | 90 | -0.0032833 | -0.00082261 | 0.0032834 | 0.00082255
7 | 24 | 1.0577 | 0.40682 | 1.0674e-09 | 0 | 0 | 0 | 0 | 0 | 1 | -90 | 90 | -0.0032834 | -0.00082255 | 0.0032836 | 0.00082249
4 | 6 | 8.1046 | 3.1172 | 8.179e-09 | 0 | 0 | 0 | 0 | 0 | 1 | -90 | 90 | -0.049111 | -0.012334 | 0.049322 | 0.012415
4 | 10 | 4.7187 | 1.8149 | 4.762e-09 | 0 | 0 | 0 | 0 | 0 | 1 | -90 | 90 | 0.049111 | 0.012334 | -0.048988 | -0.012287
6 | 15 | 2.844 | 1.0939 | 2.8701e-09 | 0 | 0 | 0 | 0 | 0 | 1 | -90 | 90 | -0.075073 | -0.018876 | 0.075245 | 0.018941
6 | 5 | 4.6565 | 1.7909 | 4.6992e-09 | 0 | 0 | 0 | 0 | 0 | 1 | -90 | 90 | 0.025751 | 0.0064609 | -0.025718 | -0.0064486
10 | 11 | 12.2715 | 4.7198 | 1.2384e-08 | 0 | 0 | 0 | 0 | 0 | 1 | -90 | 90 | 0.025996 | 0.0065249 | -0.025906 | -0.0064915
5 | 23 | 1.965 | 0.75576 | 1.983e-09 | 0 | 0 | 0 | 0 | 0 | 1 | -90 | 90 | 0.025718 | 0.0064486 | -0.025704 | -0.0064434
23 | 22 | 3.0874 | 1.1875 | 3.1157e-09 | 0 | 0 | 0 | 0 | 0 | 1 | -90 | 90 | 0.019099 | 0.0047882 | -0.019087 | -0.0047839
15 | 14 | 0.5449 | 0.20958 | 5.499e-10 | 0 | 0 | 0 | 0 | 0 | 1 | -90 | 90 | -0.081044 | -0.020395 | 0.081083 | 0.020409
24 | 22 | 3.8616 | 1.4852 | 3.897e-09 | 0 | 0 | 0 | 0 | 0 | 1 | -90 | 90 | -0.013199 | -0.0033076 | 0.013206 | 0.00331
11 | 12 | 0.56779 | 0.21838 | 5.73e-10 | 0 | 0 | 0 | 0 | 0 | 1 | -90 | 90 | 0.025906 | 0.0064915 | -0.025902 | -0.0064899
12 | 13 | 2.8922 | 1.1124 | 2.9187e-09 | 0 | 0 | 0 | 0 | 0 | 1 | -90 | 90 | 0.016339 | 0.0040953 | -0.01633 | -0.0040923
12 | 61 | 6.0971 | 2.345 | 6.153e-09 | 0 | 0 | 0 | 0 | 0 | 1 | -90 | 90 | 0.0042907 | 0.0010733 | -0.0042895 | -0.0010734
13 | 18 | 5.4734 | 2.1052 | 5.5237e-09 | 0 | 0 | 0 | 0 | 0 | 1 | -90 | 90 | 0.0053352 | 0.0013367 | -0.0053334 | -0.0013366
61 | 30 | 17.6402 | 6.7847 | 1.7802e-08 | 0 | 0 | 0 | 0 | 0 | 1 | -90 | 90 | 0.0016098 | 0.00040179 | -0.0016093 | -0.00040332
18 | 17 | 1.6296 | 0.62679 | 1.6446e-09 | 0 | 0 | 0 | 0 | 0 | 1 | -90 | 90 | 0.0053334 | 0.0013366 | -0.0053329 | -0.0013366
14 | 16 | 1.4208 | 0.54647 | 1.4339e-09 | 0 | 0 | 0 | 0 | 0 | 1 | -90 | 90 | -0.089088 | -0.022416 | 0.089208 | 0.022462