## bus_data
BUS_I | BUS_TYPE | Pd | Qd | Gs | Bs | area | Vm | Va | baseKV | zone | Vmax | Vmin
9 | 1 | 0 | 0 | 0 | 0 | 1 | 0.98293 | -0.11953 | 0.4 | 1 | 1.1 | 0.9
19 | 1 | 0 | 0 | 0 | 0 | 1 | 0.98094 | -0.13368 | 0.4 | 1 | 1.1 | 0.9
60 | 1 | 0.001793 | 0.00044937 | 0 | 0 | 1 | 0.98439 | -0.10919 | 0.4 | 1 | 1.1 | 0.9
62 | 1 | 0.002963 | 0.00074259 | 0 | 0 | 1 | 0.98009 | -0.13979 | 0.4 | 1 | 1.1 | 0.9
57 | 1 | 0 | 0 | 0 | 0 | 1 | 0.98741 | -0.087866 | 0.4 | 1 | 1.1 | 0.9
63 | 1 | 0.0081005 | 0.0020302 | 0 | 0 | 1 | 0.97995 | -0.14079 | 0.4 | 1 | 1.1 | 0.9
25 | 1 | 0.0015667 | 0.00039266 | 0 | 0 | 1 | 0.99949 | -0.0035845 | 0.4 | 1 | 1.1 | 0.9
26 | 1 | 0.0028973 | 0.00072613 | 0 | 0 | 1 | 0.99964 | -0.0025488 | 0.4 | 1 | 1.1 | 0.9
27 | 1 | 0.0019446 | 0.00048737 | 0 | 0 | 1 | 0.99986 | -0.0010028 | 0.4 | 1 | 1.1 | 0.9
29 | 1 | 0.0049244 | 0.0012342 | 0 | 0 | 1 | 0.99986 | -0.00096261 | 0.4 | 1 | 1.1 | 0.9
50 | 3 | 0.0019438 | 0.00048716 | 0 | 0 | 1 | 1 | 0 | 0.4 | 1 | 1.1 | 0.9
46 | 1 | 0.0033697 | 0.00084454 | 0 | 0 | 1 | 0.99628 | -0.025812 | 0.4 | 1 | 1.1 | 0.9
31 | 1 | 0.0010667 | 0.00026735 | 0 | 0 | 1 | 0.98781 | -0.085301 | 0.4 | 1 | 1.1 | 0.9
32 | 1 | 0.0012634 | 0.00031665 | 0 | 0 | 1 | 0.98795 | -0.084293 | 0.4 | 1 | 1.1 | 0.9
33 | 1 | 0.0026715 | 0.00066953 | 0 | 0 | 1 | 0.98761 | -0.08674 | 0.4 | 1 | 1.1 | 0.9
34 | 1 | 0.00082188 | 0.00020598 | 0 | 0 | 1 | 0.9881 | -0.083288 | 0.4 | 1 | 1.1 | 0.9
35 | 1 | 0.0053896 | 0.0013508 | 0 | 0 | 1 | 0.9876 | -0.086802 | 0.4 | 1 | 1.1 | 0.9
36 | 1 | 0.0011895 | 0.00029811 | 0 | 0 | 1 | 0.98827 | -0.082073 | 0.4 | 1 | 1.1 | 0.9
49 | 1 | 0.00095519 | 0.00023939 | 0 | 0 | 1 | 0.98828 | -0.081972 | 0.4 | 1 | 1.1 | 0.9
43 | 1 | 0 | 0 | 0 | 0 | 1 | 0.98901 | -0.076778 | 0.4 | 1 | 1.1 | 0.9
37 | 1 | 0.0013518 | 0.0003388 | 0 | 0 | 1 | 0.98606 | -0.097692 | 0.4 | 1 | 1.1 | 0.9
38 | 1 | 0.0018389 | 0.00046088 | 0 | 0 | 1 | 0.98597 | -0.09833 | 0.4 | 1 | 1.1 | 0.9
39 | 1 | 0.008915 | 0.0022343 | 0 | 0 | 1 | 0.98613 | -0.097207 | 0.4 | 1 | 1.1 | 0.9
40 | 1 | 0.0039417 | 0.00098788 | 0 | 0 | 1 | 0.98589 | -0.098909 | 0.4 | 1 | 1.1 | 0.9
41 | 1 | 0 | 0 | 0 | 0 | 1 | 0.98707 | -0.090533 | 0.4 | 1 | 1.1 | 0.9
44 | 1 | 0.0011733 | 0.00029405 | 0 | 0 | 1 | 0.98996 | -0.070087 | 0.4 | 1 | 1.1 | 0.9
45 | 1 | 0 | 0 | 0 | 0 | 1 | 0.99374 | -0.043495 | 0.4 | 1 | 1.1 | 0.9
47 | 1 | 0.0022482 | 0.00056344 | 0 | 0 | 1 | 0.9931 | -0.047994 | 0.4 | 1 | 1.1 | 0.9
48 | 1 | 0.0023428 | 0.00058716 | 0 | 0 | 1 | 0.99335 | -0.046256 | 0.4 | 1 | 1.1 | 0.9
51 | 1 | 0.0013553 | 0.00033968 | 0 | 0 | 1 | 0.99256 | -0.051728 | 0.4 | 1 | 1.1 | 0.9
52 | 1 | 0.0022138 | 0.00055483 | 0 | 0 | 1 | 0.99314 | -0.047757 | 0.4 | 1 | 1.1 | 0.9
59 | 1 | 0.0011262 | 0.00028225 | 0 | 0 | 1 | 0.99161 | -0.058418 | 0.4 | 1 | 1.1 | 0.9
66 | 1 | 0.0037268 | 0.00093401 | 0 | 0 | 1 | 0.99312 | -0.047877 | 0.4 | 1 | 1.1 | 0.9
56 | 1 | 0.00091091 | 0.0002283 | 0 | 0 | 1 | 0.99095 | -0.063019 | 0.4 | 1 | 1.1 | 0.9
67 | 1 | 0.0022787 | 0.00057111 | 0 | 0 | 1 | 0.99305 | -0.04837 | 0.4 | 1 | 1.1 | 0.9
53 | 1 | 0.00079021 | 0.00019805 | 0 | 0 | 1 | 0.99001 | -0.069621 | 0.4 | 1 | 1.1 | 0.9
54 | 1 | 0.00079155 | 0.00019838 | 0 | 0 | 1 | 0.99032 | -0.067396 | 0.4 | 1 | 1.1 | 0.9
55 | 1 | 0 | 0 | 0 | 0 | 1 | 0.98981 | -0.071004 | 0.4 | 1 | 1.1 | 0.9
64 | 1 | 0.008238 | 0.0020646 | 0 | 0 | 1 | 0.97966 | -0.14282 | 0.4 | 1 | 1.1 | 0.9
65 | 1 | 0.0082922 | 0.0020782 | 0 | 0 | 1 | 0.97942 | -0.14457 | 0.4 | 1 | 1.1 | 0.9

## generator_data
GEN_BUS | PG | QG | QMAX | QMIN | VG | MBASE | GEN_STATUS | PMAX | PMIN
50 | 0.095512 | 0.024075 | 10 | -10 | 1 | 100 | 1 | 10 | 0

## branch_data
F_BUS | T_BUS | BR_R | BR_X | BR_B | RATE_A | RATE_B | RATE_C | TAP | SHIFT | BR_STATUS | ANGMIN | ANGMAX | P_in | Q_in | P_out | Q_out
9 | 19 | 6.4383 | 2.4763 | 6.4974e-09 | 0 | 0 | 0 | 0 | 0 | 1 | -90 | 90 | 0.027681 | 0.006948 | -0.027627 | -0.0069278
9 | 60 | 4.7218 | 1.8161 | 4.7651e-09 | 0 | 0 | 0 | 0 | 0 | 1 | -90 | 90 | -0.027681 | -0.006948 | 0.027721 | 0.0069629
19 | 62 | 2.7717 | 1.066 | 2.7971e-09 | 0 | 0 | 0 | 0 | 0 | 1 | -90 | 90 | 0.027627 | 0.0069278 | -0.027604 | -0.0069191
60 | 57 | 9.1805 | 3.531 | 9.2647e-09 | 0 | 0 | 0 | 0 | 0 | 1 | -90 | 90 | -0.029514 | -0.0074122 | 0.029602 | 0.0074451
62 | 63 | 0.51118 | 0.19661 | 5.1587e-10 | 0 | 0 | 0 | 0 | 0 | 1 | -90 | 90 | 0.024641 | 0.0061765 | -0.024637 | -0.0061752
57 | 55 | 7.299 | 2.8073 | 7.366e-09 | 0 | 0 | 0 | 0 | 0 | 1 | -90 | 90 | -0.029602 | -0.0074451 | 0.029672 | 0.0074712
63 | 64 | 1.5342 | 0.59006 | 1.5482e-09 | 0 | 0 | 0 | 0 | 0 | 1 | -90 | 90 | 0.016537 | 0.004145 | -0.016532 | -0.0041434
25 | 26 | 8.586 | 3.3023 | 8.6648e-09 | 0 | 0 | 0 | 0 | 0 | 1 | -90 | 90 | -0.0015667 | -0.00039266 | 0.001567 | 0.00039188
26 | 27 | 4.5007 | 1.731 | 4.542e-09 | 0 | 0 | 0 | 0 | 0 | 1 | -90 | 90 | -0.0044642 | -0.001118 | 0.0044652 | 0.0011179
27 | 29 | 0.081446 | 0.031326 | 8.2194e-11 | 0 | 0 | 0 | 0 | 0 | 1 | -90 | 90 | -0.0064098 | -0.0016053 | 0.0064098 | 0.0016053
29 | 50 | 1.1052 | 0.42508 | 1.1154e-09 | 0 | 0 | 0 | 0 | 0 | 1 | -90 | 90 | -0.011334 | -0.0028395 | 0.011336 | 0.0028399
50 | 46 | 4.1254 | 1.5867 | 4.1632e-09 | 0 | 0 | 0 | 0 | 0 | 1 | -90 | 90 | 0.082232 | 0.020748 | -0.081936 | -0.020634
46 | 45 | 2.9303 | 1.127 | 2.9571e-09 | 0 | 0 | 0 | 0 | 0 | 1 | -90 | 90 | 0.078566 | 0.01979 | -0.078372 | -0.019715
31 | 32 | 1.403 | 0.53962 | 1.4159e-09 | 0 | 0 | 0 | 0 | 0 | 1 | -90 | 90 | -0.0091295 | -0.0022881 | 0.0091307 | 0.0022884
31 | 33 | 2.2682 | 0.87239 | 2.289e-09 | 0 | 0 | 0 | 0 | 0 | 1 | -90 | 90 | 0.0080627 | 0.0020207 | -0.0080611 | -0.0020203
32 | 34 | 1.2297 | 0.47295 | 1.2409e-09 | 0 | 0 | 0 | 0 | 0 | 1 | -90 | 90 | -0.010394 | -0.002605 | 0.010396 | 0.0026055
33 | 35 | 0.14572 | 0.056047 | 1.4706e-10 | 0 | 0 | 0 | 0 | 0 | 1 | -90 | 90 | 0.0053897 | 0.0013508 | -0.0053896 | -0.0013508
34 | 36 | 1.3782 | 0.53006 | 1.3908e-09 | 0 | 0 | 0 | 0 | 0 | 1 | -90 | 90 | -0.011217 | -0.0028115 | 0.011219 | 0.0028121
36 | 49 | 0.10355 | 0.039828 | 1.045e-10 | 0 | 0 | 0 | 0 | 0 | 1 | -90 | 90 | -0.012409 | -0.0031102 | 0.012409 | 0.0031102
49 | 43 | 4.9475 | 1.9029 | 4.9929e-09 | 0 | 0 | 0 | 0 | 0 | 1 | -90 | 90 | -0.013364 | -0.0033496 | 0.013374 | 0.0033528
43 | 44 | 2.8995 | 1.1152 | 2.9261e-09 | 0 | 0 | 0 | 0 | 0 | 1 | -90 | 90 | -0.029468 | -0.0073907 | 0.029495 | 0.0074009
43 | 41 | 10.8915 | 4.189 | 1.0991e-08 | 0 | 0 | 0 | 0 | 0 | 1 | -90 | 90 | 0.016094 | 0.0040379 | -0.016064 | -0.0040272
37 | 38 | 1.3976 | 0.53753 | 1.4104e-09 | 0 | 0 | 0 | 0 | 0 | 1 | -90 | 90 | 0.0057814 | 0.0014488 | -0.0057809 | -0.0014487
37 | 39 | 0.86123 | 0.33124 | 8.6913e-10 | 0 | 0 | 0 | 0 | 0 | 1 | -90 | 90 | -0.0071333 | -0.0017876 | 0.0071337 | 0.0017877
38 | 40 | 1.8606 | 0.71561 | 1.8776e-09 | 0 | 0 | 0 | 0 | 0 | 1 | -90 | 90 | 0.003942 | 0.00098782 | -0.0039417 | -0.00098789
39 | 41 | 5.2717 | 2.0276 | 5.32e-09 | 0 | 0 | 0 | 0 | 0 | 1 | -90 | 90 | -0.016049 | -0.004022 | 0.016064 | 0.0040272
44 | 45 | 11.1329 | 4.2819 | 1.1235e-08 | 0 | 0 | 0 | 0 | 0 | 1 | -90 | 90 | -0.030669 | -0.007695 | 0.030782 | 0.0077376
45 | 47 | 1.5781 | 0.60696 | 1.5926e-09 | 0 | 0 | 0 | 0 | 0 | 1 | -90 | 90 | 0.037022 | 0.0093293 | -0.036998 | -0.0093205
45 | 48 | 3.3592 | 1.292 | 3.39e-09 | 0 | 0 | 0 | 0 | 0 | 1 | -90 | 90 | 0.010568 | 0.0026485 | -0.010564 | -0.0026473
47 | 51 | 1.3941 | 0.53617 | 1.4068e-09 | 0 | 0 | 0 | 0 | 0 | 1 | -90 | 90 | 0.03475 | 0.0087571 | -0.034732 | -0.0087502
48 | 52 | 2.345 | 0.90191 | 2.3665e-09 | 0 | 0 | 0 | 0 | 0 | 1 | -90 | 90 | 0.0082213 | 0.0020602 | -0.0082195 | -0.0020597
51 | 59 | 2.5961 | 0.9985 | 2.6199e-09 | 0 | 0 | 0 | 0 | 0 | 1 | -90 | 90 | 0.033377 | 0.0084105 | -0.033346 | -0.0083988
52 | 66 | 0.25662 | 0.098699 | 2.5897e-10 | 0 | 0 | 0 | 0 | 0 | 1 | -90 | 90 | 0.0060058 | 0.0015049 | -0.0060057 | -0.0015049
59 | 56 | 1.8457 | 0.70989 | 1.8626e-09 | 0 | 0 | 0 | 0 | 0 | 1 | -90 | 90 | 0.032219 | 0.0081165 | -0.032199 | -0.0081087
66 | 67 | 2.7794 | 1.069 | 2.8049e-09 | 0 | 0 | 0 | 0 | 0 | 1 | -90 | 90 | 0.0022789 | 0.00057089 | -0.0022787 | -0.00057111
56 | 54 | 1.805 | 0.69422 | 1.8215e-09 | 0 | 0 | 0 | 0 | 0 | 1 | -90 | 90 | 0.031288 | 0.0078805 | -0.031269 | -0.0078733
53 | 54 | 0.94102 | 0.36193 | 9.4966e-10 | 0 | 0 | 0 | 0 | 0 | 1 | -90 | 90 | -0.030468 | -0.0076713 | 0.030477 | 0.0076749
53 | 55 | 0.60011 | 0.23081 | 6.0562e-10 | 0 | 0 | 0 | 0 | 0 | 1 | -90 | 90 | 0.029677 | 0.0074733 | -0.029672 | -0.0074712
64 | 65 | 2.6317 | 1.0122 | 2.6558e-09 | 0 | 0 | 0 | 0 | 0 | 1 | -90 | 90 | 0.0082941 | 0.0020787 | -0.0082921 | -0.0020782