## bus_data
BUS_I | BUS_TYPE | Pd | Qd | Gs | Bs | area | Vm | Va | baseKV | zone | Vmax | Vmin
1 | 1 | 0.018581 | 0.0046569 | 0 | 0 | 1 | 0.99623 | -0.026438 | 0.4 | 1 | 1.1 | 0.9
3 | 1 | 0 | 0 | 0 | 0 | 1 | 0.99743 | -0.017979 | 0.4 | 1 | 1.1 | 0.9
5 | 1 | 0 | 0 | 0 | 0 | 1 | 0.99842 | -0.011079 | 0.4 | 1 | 1.1 | 0.9
8 | 1 | 0.056509 | 0.014162 | 0 | 0 | 1 | 0.99895 | -0.0073735 | 0.4 | 1 | 1.1 | 0.9
7 | 1 | 0.038039 | 0.0095334 | 0 | 0 | 1 | 0.9992 | -0.0055723 | 0.4 | 1 | 1.1 | 0.9
6 | 3 | 0.047614 | 0.011933 | 0 | 0 | 1 | 1 | 0 | 0.4 | 1 | 1.1 | 0.9

## generator_data
GEN_BUS | PG | QG | QMAX | QMIN | VG | MBASE | GEN_STATUS | PMAX | PMIN
6 | 0.1609 | 0.040344 | 10 | -10 | 1 | 100 | 1 | 10 | 0

## branch_data
F_BUS | T_BUS | BR_R | BR_X | BR_B | RATE_A | RATE_B | RATE_C | TAP | SHIFT | BR_STATUS | ANGMIN | ANGMAX | P_in | Q_in | P_out | Q_out
1 | 3 | 5.8915 | 2.2659 | 5.9455e-09 | 0 | 0 | 0 | 0 | 0 | 1 | -90 | 90 | -0.018581 | -0.0046569 | 0.018603 | 0.0046647
3 | 5 | 4.8155 | 1.8521 | 4.8596e-09 | 0 | 0 | 0 | 0 | 0 | 1 | -90 | 90 | -0.018603 | -0.0046647 | 0.018621 | 0.0046711
5 | 8 | 2.5895 | 0.99595 | 2.6132e-09 | 0 | 0 | 0 | 0 | 0 | 1 | -90 | 90 | -0.018621 | -0.0046711 | 0.018631 | 0.0046745
8 | 6 | 1.2775 | 0.49136 | 1.2893e-09 | 0 | 0 | 0 | 0 | 0 | 1 | -90 | 90 | -0.075139 | -0.018837 | 0.075216 | 0.018866
7 | 6 | 1.9066 | 0.7333 | 1.9241e-09 | 0 | 0 | 0 | 0 | 0 | 1 | -90 | 90 | -0.038039 | -0.0095334 | 0.038068 | 0.0095445