## bus_data
BUS_I | BUS_TYPE | Pd | Qd | Gs | Bs | area | Vm | Va | baseKV | zone | Vmax | Vmin
1 | 1 | 0.030156 | 0.0075577 | 0 | 0 | 1 | 0.99453 | -0.038338 | 0.4 | 1 | 1.1 | 0.9
2 | 3 | 0.0088858 | 0.002227 | 0 | 0 | 1 | 1 | 0 | 0.4 | 1 | 1.1 | 0.9
3 | 1 | 0.00034466 | 8.6379e-05 | 0 | 0 | 1 | 0.99396 | -0.042322 | 0.4 | 1 | 1.1 | 0.9
4 | 1 | 0.035846 | 0.0089839 | 0 | 0 | 1 | 0.99957 | -0.0029757 | 0.4 | 1 | 1.1 | 0.9
5 | 1 | 0 | 0 | 0 | 0 | 1 | 0.99309 | -0.048483 | 0.4 | 1 | 1.1 | 0.9
6 | 1 | 0 | 0 | 0 | 0 | 1 | 0.9965 | -0.024427 | 0.4 | 1 | 1.1 | 0.9
16 | 1 | 0 | 0 | 0 | 0 | 1 | 0.99259 | -0.051995 | 0.4 | 1 | 1.1 | 0.9
10 | 1 | 0 | 0 | 0 | 0 | 1 | 0.9924 | -0.053362 | 0.4 | 1 | 1.1 | 0.9
7 | 1 | 0.086875 | 0.021773 | 0 | 0 | 1 | 0.9919 | -0.05671 | 0.4 | 1 | 1.1 | 0.9
21 | 1 | 0.0080097 | 0.0020074 | 0 | 0 | 1 | 0.99208 | -0.055582 | 0.4 | 1 | 1.1 | 0.9
8 | 1 | 0.0047014 | 0.0011783 | 0 | 0 | 1 | 0.9921 | -0.055456 | 0.4 | 1 | 1.1 | 0.9
9 | 1 | 0 | 0 | 0 | 0 | 1 | 0.99175 | -0.057929 | 0.4 | 1 | 1.1 | 0.9
14 | 1 | 0 | 0 | 0 | 0 | 1 | 0.99147 | -0.059962 | 0.4 | 1 | 1.1 | 0.9
11 | 1 | 0 | 0 | 0 | 0 | 1 | 0.99128 | -0.061282 | 0.4 | 1 | 1.1 | 0.9
12 | 1 | 0 | 0 | 0 | 0 | 1 | 0.99133 | -0.060903 | 0.4 | 1 | 1.1 | 0.9
20 | 1 | 0.00075054 | 0.0001881 | 0 | 0 | 1 | 0.99117 | -0.062052 | 0.4 | 1 | 1.1 | 0.9
18 | 1 | 0.00069713 | 0.00017472 | 0 | 0 | 1 | 0.99135 | -0.060792 | 0.4 | 1 | 1.1 | 0.9
17 | 1 | 0.0019621 | 0.00049176 | 0 | 0 | 1 | 0.99143 | -0.060236 | 0.4 | 1 | 1.1 | 0.9
19 | 1 | 0.00073199 | 0.00018345 | 0 | 0 | 1 | 0.99114 | -0.062286 | 0.4 | 1 | 1.1 | 0.9

## generator_data
GEN_BUS | PG | QG | QMAX | QMIN | VG | MBASE | GEN_STATUS | PMAX | PMIN
2 | 0.17996 | 0.045227 | 10 | -10 | 1 | 100 | 1 | 10 | 0

## branch_data
F_BUS | T_BUS | BR_R | BR_X | BR_B | RATE_A | RATE_B | RATE_C | TAP | SHIFT | BR_STATUS | ANGMIN | ANGMAX | P_in | Q_in | P_out | Q_out
1 | 2 | 10.4766 | 4.0295 | 1.0573e-08 | 0 | 0 | 0 | 0 | 0 | 1 | -90 | 90 | -0.047397 | -0.011878 | 0.047649 | 0.011974
1 | 3 | 2.9745 | 1.144 | 3.0018e-09 | 0 | 0 | 0 | 0 | 0 | 1 | -90 | 90 | 0.017241 | 0.0043204 | -0.017232 | -0.0043171
2 | 4 | 0.31569 | 0.12142 | 6.3717e-10 | 0 | 0 | 0 | 0 | 0 | 1 | -90 | 90 | 0.12342 | 0.031026 | -0.12337 | -0.031007
3 | 5 | 4.6885 | 1.8033 | 4.7315e-09 | 0 | 0 | 0 | 0 | 0 | 1 | -90 | 90 | 0.016887 | 0.0042307 | -0.016872 | -0.0042256
4 | 6 | 3.2035 | 1.2321 | 3.2329e-09 | 0 | 0 | 0 | 0 | 0 | 1 | -90 | 90 | 0.087526 | 0.022023 | -0.087265 | -0.021922
5 | 16 | 5.6259 | 2.1638 | 5.6775e-09 | 0 | 0 | 0 | 0 | 0 | 1 | -90 | 90 | 0.0080176 | 0.0020093 | -0.0080137 | -0.0020084
5 | 10 | 7.0572 | 2.7143 | 7.1219e-09 | 0 | 0 | 0 | 0 | 0 | 1 | -90 | 90 | 0.0088549 | 0.0022163 | -0.0088489 | -0.0022147
6 | 7 | 4.7843 | 1.8401 | 4.8282e-09 | 0 | 0 | 0 | 0 | 0 | 1 | -90 | 90 | 0.087265 | 0.021923 | -0.086875 | -0.021773
16 | 21 | 5.7422 | 2.2086 | 5.7949e-09 | 0 | 0 | 0 | 0 | 0 | 1 | -90 | 90 | 0.0080137 | 0.0020084 | -0.0080097 | -0.0020074
10 | 8 | 3.028 | 1.1646 | 3.0558e-09 | 0 | 0 | 0 | 0 | 0 | 1 | -90 | 90 | 0.0088489 | 0.0022147 | -0.0088464 | -0.002214
8 | 9 | 7.6081 | 2.9262 | 7.6779e-09 | 0 | 0 | 0 | 0 | 0 | 1 | -90 | 90 | 0.004145 | 0.0010357 | -0.0041436 | -0.001036
9 | 14 | 6.2606 | 2.4079 | 6.318e-09 | 0 | 0 | 0 | 0 | 0 | 1 | -90 | 90 | 0.0041436 | 0.001036 | -0.0041424 | -0.0010361
14 | 18 | 4.845 | 1.8635 | 4.8894e-09 | 0 | 0 | 0 | 0 | 0 | 1 | -90 | 90 | 0.0021802 | 0.00054452 | -0.0021799 | -0.0005449
14 | 17 | 1.7878 | 0.6876 | 1.8042e-09 | 0 | 0 | 0 | 0 | 0 | 1 | -90 | 90 | 0.0019622 | 0.00049161 | -0.0019621 | -0.00049176
11 | 12 | 3.2506 | 1.2503 | 3.2805e-09 | 0 | 0 | 0 | 0 | 0 | 1 | -90 | 90 | -0.0014827 | -0.00037057 | 0.0014828 | 0.00037027
11 | 20 | 6.6267 | 2.5487 | 6.6875e-09 | 0 | 0 | 0 | 0 | 0 | 1 | -90 | 90 | 0.0014827 | 0.00037057 | -0.0014826 | -0.00037116
12 | 18 | 0.95095 | 0.36575 | 9.5968e-10 | 0 | 0 | 0 | 0 | 0 | 1 | -90 | 90 | -0.0014828 | -0.00037027 | 0.0014828 | 0.00037019
20 | 19 | 4.0823 | 1.5701 | 4.1198e-09 | 0 | 0 | 0 | 0 | 0 | 1 | -90 | 90 | 0.00073202 | 0.00018306 | -0.00073199 | -0.00018345