## bus_data
BUS_I | BUS_TYPE | Pd | Qd | Gs | Bs | area | Vm | Va | baseKV | zone | Vmax | Vmin
1 | 1 | 0.022702 | 0.0056897 | 0 | 0 | 1 | 0.98706 | -0.090765 | 0.4 | 1 | 1.1 | 0.9
2 | 1 | 0.011032 | 0.002765 | 0 | 0 | 1 | 0.98704 | -0.090916 | 0.4 | 1 | 1.1 | 0.9
3 | 1 | 0.010902 | 0.0027322 | 0 | 0 | 1 | 0.9871 | -0.090492 | 0.4 | 1 | 1.1 | 0.9
4 | 1 | 0 | 0 | 0 | 0 | 1 | 0.98999 | -0.070044 | 0.4 | 1 | 1.1 | 0.9
16 | 1 | 0.0273 | 0.0068419 | 0 | 0 | 1 | 0.99524 | -0.033253 | 0.4 | 1 | 1.1 | 0.9
14 | 1 | 0.013631 | 0.0034163 | 0 | 0 | 1 | 0.99733 | -0.018623 | 0.4 | 1 | 1.1 | 0.9
5 | 1 | 0 | 0 | 0 | 0 | 1 | 0.99618 | -0.026665 | 0.4 | 1 | 1.1 | 0.9
6 | 1 | 0 | 0 | 0 | 0 | 1 | 0.9973 | -0.018803 | 0.4 | 1 | 1.1 | 0.9
7 | 1 | 0.027487 | 0.0068889 | 0 | 0 | 1 | 0.99194 | -0.056482 | 0.4 | 1 | 1.1 | 0.9
10 | 1 | 0.0039559 | 0.00099145 | 0 | 0 | 1 | 0.99852 | -0.010324 | 0.4 | 1 | 1.1 | 0.9
9 | 1 | 0.001267 | 0.00031755 | 0 | 0 | 1 | 0.99172 | -0.058034 | 0.4 | 1 | 1.1 | 0.9
13 | 3 | 0 | 0 | 0 | 0 | 1 | 1 | 0 | 0.4 | 1 | 1.1 | 0.9
15 | 1 | 0.008802 | 0.002206 | 0 | 0 | 1 | 0.99927 | -0.005111 | 0.4 | 1 | 1.1 | 0.9
11 | 1 | 0.011689 | 0.0029297 | 0 | 0 | 1 | 0.99976 | -0.0016773 | 0.4 | 1 | 1.1 | 0.9
12 | 1 | 0.057569 | 0.014428 | 0 | 0 | 1 | 0.9978 | -0.01534 | 0.4 | 1 | 1.1 | 0.9
17 | 1 | 0.01148 | 0.0028771 | 0 | 0 | 1 | 0.99897 | -0.0071896 | 0.4 | 1 | 1.1 | 0.9

## generator_data
GEN_BUS | PG | QG | QMAX | QMIN | VG | MBASE | GEN_STATUS | PMAX | PMIN
13 | 0.20892 | 0.052502 | 10 | -10 | 1 | 100 | 1 | 10 | 0

## branch_data
F_BUS | T_BUS | BR_R | BR_X | BR_B | RATE_A | RATE_B | RATE_C | TAP | SHIFT | BR_STATUS | ANGMIN | ANGMAX | P_in | Q_in | P_out | Q_out
1 | 2 | 0.17336 | 0.066677 | 1.7495e-10 | 0 | 0 | 0 | 0 | 0 | 1 | -90 | 90 | 0.011033 | 0.0027651 | -0.011032 | -0.002765
1 | 3 | 0.10304 | 0.03963 | 1.0398e-10 | 0 | 0 | 0 | 0 | 0 | 1 | -90 | 90 | -0.033735 | -0.0084547 | 0.033736 | 0.0084552
3 | 4 | 5.8308 | 2.2426 | 5.8843e-09 | 0 | 0 | 0 | 0 | 0 | 1 | -90 | 90 | -0.044638 | -0.011187 | 0.044764 | 0.011236
4 | 16 | 10.5761 | 4.0677 | 1.0673e-08 | 0 | 0 | 0 | 0 | 0 | 1 | -90 | 90 | -0.044764 | -0.011236 | 0.044994 | 0.011323
16 | 14 | 2.6291 | 1.0112 | 2.6532e-09 | 0 | 0 | 0 | 0 | 0 | 1 | -90 | 90 | -0.072294 | -0.018165 | 0.072441 | 0.018221
14 | 12 | 0.49722 | 0.19124 | 5.0178e-10 | 0 | 0 | 0 | 0 | 0 | 1 | -90 | 90 | -0.086073 | -0.021638 | 0.086112 | 0.021653
5 | 6 | 3.5353 | 1.3598 | 3.5678e-09 | 0 | 0 | 0 | 0 | 0 | 1 | -90 | 90 | -0.028874 | -0.0072495 | 0.028905 | 0.0072613
5 | 7 | 13.3398 | 5.1307 | 1.3462e-08 | 0 | 0 | 0 | 0 | 0 | 1 | -90 | 90 | 0.028874 | 0.0072495 | -0.028755 | -0.007205
6 | 10 | 3.8215 | 1.4698 | 3.8566e-09 | 0 | 0 | 0 | 0 | 0 | 1 | -90 | 90 | -0.028905 | -0.0072613 | 0.028939 | 0.0072741
7 | 9 | 15.621 | 6.0081 | 1.5764e-08 | 0 | 0 | 0 | 0 | 0 | 1 | -90 | 90 | 0.0012673 | 0.00031611 | -0.001267 | -0.00031755
10 | 13 | 4.1015 | 1.5775 | 4.1391e-09 | 0 | 0 | 0 | 0 | 0 | 1 | -90 | 90 | -0.032895 | -0.0082655 | 0.032943 | 0.0082833
13 | 15 | 3.2795 | 1.2614 | 3.3096e-09 | 0 | 0 | 0 | 0 | 0 | 1 | -90 | 90 | 0.0203 | 0.0050894 | -0.020285 | -0.0050842
13 | 11 | 0.14107 | 0.054256 | 2.8472e-10 | 0 | 0 | 0 | 0 | 0 | 1 | -90 | 90 | 0.15568 | 0.039129 | -0.15564 | -0.039115
15 | 17 | 2.3541 | 0.90543 | 2.3757e-09 | 0 | 0 | 0 | 0 | 0 | 1 | -90 | 90 | 0.011483 | 0.0028782 | -0.01148 | -0.0028771
11 | 12 | 1.2401 | 0.47698 | 2.503e-09 | 0 | 0 | 0 | 0 | 0 | 1 | -90 | 90 | 0.14395 | 0.036186 | -0.14368 | -0.036081