## bus_data
BUS_I | BUS_TYPE | Pd | Qd | Gs | Bs | area | Vm | Va | baseKV | zone | Vmax | Vmin
1 | 1 | 0.0017208 | 0.00043126 | 0 | 0 | 1 | 0.99932 | -0.0047966 | 0.4 | 1 | 1.1 | 0.9
2 | 1 | 0 | 0 | 0 | 0 | 1 | 0.99902 | -0.0068707 | 0.4 | 1 | 1.1 | 0.9
3 | 1 | 0 | 0 | 0 | 0 | 1 | 0.99944 | -0.0038886 | 0.4 | 1 | 1.1 | 0.9
5 | 1 | 0.0048847 | 0.0012242 | 0 | 0 | 1 | 0.99885 | -0.008045 | 0.4 | 1 | 1.1 | 0.9
4 | 1 | 0.0052471 | 0.0013151 | 0 | 0 | 1 | 0.99932 | -0.0047929 | 0.4 | 1 | 1.1 | 0.9
9 | 3 | 0.096044 | 0.024071 | 0 | 0 | 1 | 1 | 0 | 0.4 | 1 | 1.1 | 0.9
6 | 1 | 0 | 0 | 0 | 0 | 1 | 0.99884 | -0.0081085 | 0.4 | 1 | 1.1 | 0.9
7 | 1 | 0 | 0 | 0 | 0 | 1 | 0.99878 | -0.0085524 | 0.4 | 1 | 1.1 | 0.9
13 | 1 | 0.002462 | 0.00061704 | 0 | 0 | 1 | 0.99868 | -0.0092708 | 0.4 | 1 | 1.1 | 0.9
10 | 1 | 0.042452 | 0.010639 | 0 | 0 | 1 | 0.99877 | -0.00859 | 0.4 | 1 | 1.1 | 0.9

## generator_data
GEN_BUS | PG | QG | QMAX | QMIN | VG | MBASE | GEN_STATUS | PMAX | PMIN
9 | 0.15287 | 0.03832 | 10 | -10 | 1 | 100 | 1 | 10 | 0

## branch_data
F_BUS | T_BUS | BR_R | BR_X | BR_B | RATE_A | RATE_B | RATE_C | TAP | SHIFT | BR_STATUS | ANGMIN | ANGMAX | P_in | Q_in | P_out | Q_out
1 | 2 | 3.6674 | 1.4105 | 3.7011e-09 | 0 | 0 | 0 | 0 | 0 | 1 | -90 | 90 | 0.0073505 | 0.0018415 | -0.0073483 | -0.001841
1 | 3 | 1.3014 | 0.50053 | 1.3133e-09 | 0 | 0 | 0 | 0 | 0 | 1 | -90 | 90 | -0.0090712 | -0.0022727 | 0.0090724 | 0.002273
2 | 5 | 2.0759 | 0.79844 | 2.095e-09 | 0 | 0 | 0 | 0 | 0 | 1 | -90 | 90 | 0.0073483 | 0.001841 | -0.0073472 | -0.0018408
3 | 4 | 2.2418 | 0.86224 | 2.2624e-09 | 0 | 0 | 0 | 0 | 0 | 1 | -90 | 90 | 0.0052478 | 0.0013151 | -0.0052471 | -0.0013151
3 | 9 | 3.5332 | 1.3589 | 3.5656e-09 | 0 | 0 | 0 | 0 | 0 | 1 | -90 | 90 | -0.01432 | -0.0035881 | 0.014328 | 0.0035907
5 | 6 | 0.33468 | 0.12872 | 3.3775e-10 | 0 | 0 | 0 | 0 | 0 | 1 | -90 | 90 | 0.0024624 | 0.00061655 | -0.0024624 | -0.00061657
9 | 10 | 2.6324 | 1.0125 | 2.6566e-09 | 0 | 0 | 0 | 0 | 0 | 1 | -90 | 90 | 0.042502 | 0.010659 | -0.042452 | -0.010639
6 | 7 | 2.3394 | 0.89975 | 2.3608e-09 | 0 | 0 | 0 | 0 | 0 | 1 | -90 | 90 | 0.0024624 | 0.00061657 | -0.0024623 | -0.00061675
7 | 13 | 3.789 | 1.4573 | 3.8237e-09 | 0 | 0 | 0 | 0 | 0 | 1 | -90 | 90 | 0.0024623 | 0.00061675 | -0.002462 | -0.00061704