## bus_data
BUS_I | BUS_TYPE | Pd | Qd | Gs | Bs | area | Vm | Va | baseKV | zone | Vmax | Vmin
1 | 1 | 0.023215 | 0.0058182 | 0 | 0 | 1 | 0.99491 | -0.035278 | 0.4 | 1 | 1.1 | 0.9
2 | 1 | 0 | 0 | 0 | 0 | 1 | 0.99622 | -0.026192 | 0.4 | 1 | 1.1 | 0.9
3 | 1 | 0 | 0 | 0 | 0 | 1 | 0.99248 | -0.052264 | 0.4 | 1 | 1.1 | 0.9
4 | 3 | 0 | 0 | 0 | 0 | 1 | 1 | 0 | 0.4 | 1 | 1.1 | 0.9
6 | 1 | 0 | 0 | 0 | 0 | 1 | 0.99118 | -0.061312 | 0.4 | 1 | 1.1 | 0.9
25 | 1 | 0.0033682 | 0.00084416 | 0 | 0 | 1 | 0.99843 | -0.010993 | 0.4 | 1 | 1.1 | 0.9
5 | 1 | 0 | 0 | 0 | 0 | 1 | 0.98372 | -0.11386 | 0.4 | 1 | 1.1 | 0.9
8 | 1 | 0 | 0 | 0 | 0 | 1 | 0.98196 | -0.1264 | 0.4 | 1 | 1.1 | 0.9
18 | 1 | 0.0083302 | 0.0020877 | 0 | 0 | 1 | 0.98314 | -0.11804 | 0.4 | 1 | 1.1 | 0.9
35 | 1 | 0.00076132 | 0.0001908 | 0 | 0 | 1 | 0.99057 | -0.065636 | 0.4 | 1 | 1.1 | 0.9
33 | 1 | 0.0023788 | 0.00059618 | 0 | 0 | 1 | 0.99107 | -0.062072 | 0.4 | 1 | 1.1 | 0.9
24 | 1 | 0 | 0 | 0 | 0 | 1 | 0.98059 | -0.1362 | 0.4 | 1 | 1.1 | 0.9
32 | 1 | 0.02275 | 0.0057016 | 0 | 0 | 1 | 0.98008 | -0.13982 | 0.4 | 1 | 1.1 | 0.9
9 | 1 | 0 | 0 | 0 | 0 | 1 | 0.99047 | -0.066323 | 0.4 | 1 | 1.1 | 0.9
10 | 1 | 0 | 0 | 0 | 0 | 1 | 0.981 | -0.13334 | 0.4 | 1 | 1.1 | 0.9
27 | 1 | 0.0078389 | 0.0019646 | 0 | 0 | 1 | 0.9794 | -0.14481 | 0.4 | 1 | 1.1 | 0.9
26 | 1 | 0.0003904 | 9.7843e-05 | 0 | 0 | 1 | 0.99809 | -0.013426 | 0.4 | 1 | 1.1 | 0.9
17 | 1 | 0.0007919 | 0.00019847 | 0 | 0 | 1 | 0.98312 | -0.11813 | 0.4 | 1 | 1.1 | 0.9
34 | 1 | 0.0012037 | 0.00030167 | 0 | 0 | 1 | 0.99102 | -0.062437 | 0.4 | 1 | 1.1 | 0.9
31 | 1 | 0.0046643 | 0.001169 | 0 | 0 | 1 | 0.98005 | -0.14001 | 0.4 | 1 | 1.1 | 0.9
19 | 1 | 0 | 0 | 0 | 0 | 1 | 0.98 | -0.14038 | 0.4 | 1 | 1.1 | 0.9
20 | 1 | 0 | 0 | 0 | 0 | 1 | 0.98051 | -0.13675 | 0.4 | 1 | 1.1 | 0.9
21 | 1 | 0 | 0 | 0 | 0 | 1 | 0.97957 | -0.14347 | 0.4 | 1 | 1.1 | 0.9
37 | 1 | 0.0014644 | 0.00036701 | 0 | 0 | 1 | 0.97998 | -0.14054 | 0.4 | 1 | 1.1 | 0.9
30 | 1 | 0.00088569 | 0.00022197 | 0 | 0 | 1 | 0.98049 | -0.13692 | 0.4 | 1 | 1.1 | 0.9
36 | 1 | 0.00948 | 0.0023759 | 0 | 0 | 1 | 0.97949 | -0.14404 | 0.4 | 1 | 1.1 | 0.9
29 | 1 | 0.0017336 | 0.00043449 | 0 | 0 | 1 | 0.98055 | -0.13646 | 0.4 | 1 | 1.1 | 0.9
28 | 1 | 0.012305 | 0.003084 | 0 | 0 | 1 | 0.97873 | -0.14963 | 0.4 | 1 | 1.1 | 0.9
11 | 1 | 0.0035284 | 0.0008843 | 0 | 0 | 1 | 0.99754 | -0.017276 | 0.4 | 1 | 1.1 | 0.9
13 | 1 | 0 | 0 | 0 | 0 | 1 | 0.9978 | -0.015451 | 0.4 | 1 | 1.1 | 0.9
14 | 1 | 0 | 0 | 0 | 0 | 1 | 0.99784 | -0.015163 | 0.4 | 1 | 1.1 | 0.9
16 | 1 | 0.00063562 | 0.0001593 | 0 | 0 | 1 | 0.99778 | -0.015621 | 0.4 | 1 | 1.1 | 0.9
40 | 1 | 0 | 0 | 0 | 0 | 1 | 0.97737 | -0.15946 | 0.4 | 1 | 1.1 | 0.9
38 | 1 | 0.0015947 | 0.00039968 | 0 | 0 | 1 | 0.97703 | -0.16186 | 0.4 | 1 | 1.1 | 0.9
39 | 1 | 0.00060328 | 0.0001512 | 0 | 0 | 1 | 0.977 | -0.16209 | 0.4 | 1 | 1.1 | 0.9
41 | 1 | 0.00037339 | 9.358e-05 | 0 | 0 | 1 | 0.977 | -0.1621 | 0.4 | 1 | 1.1 | 0.9
42 | 1 | 0.00038056 | 9.5376e-05 | 0 | 0 | 1 | 0.97731 | -0.15988 | 0.4 | 1 | 1.1 | 0.9

## generator_data
GEN_BUS | PG | QG | QMAX | QMIN | VG | MBASE | GEN_STATUS | PMAX | PMIN
4 | 0.1103 | 0.027832 | 10 | -10 | 1 | 100 | 1 | 10 | 0

## branch_data
F_BUS | T_BUS | BR_R | BR_X | BR_B | RATE_A | RATE_B | RATE_C | TAP | SHIFT | BR_STATUS | ANGMIN | ANGMAX | P_in | Q_in | P_out | Q_out
1 | 2 | 1.1623 | 0.44702 | 2.3459e-09 | 0 | 0 | 0 | 0 | 0 | 1 | -90 | 90 | -0.10185 | -0.025651 | 0.10198 | 0.025701
1 | 3 | 2.8116 | 1.0814 | 5.6748e-09 | 0 | 0 | 0 | 0 | 0 | 1 | -90 | 90 | 0.078638 | 0.019833 | -0.078451 | -0.019762
2 | 4 | 3.3676 | 1.2953 | 6.7971e-09 | 0 | 0 | 0 | 0 | 0 | 1 | -90 | 90 | -0.10198 | -0.025701 | 0.10236 | 0.025845
3 | 6 | 1.4922 | 0.57394 | 3.0119e-09 | 0 | 0 | 0 | 0 | 0 | 1 | -90 | 90 | 0.078451 | 0.019762 | -0.078352 | -0.019724
4 | 25 | 17.9908 | 6.9195 | 1.8156e-08 | 0 | 0 | 0 | 0 | 0 | 1 | -90 | 90 | 0.0079383 | 0.0019875 | -0.0079262 | -0.0019846
6 | 35 | 2.3066 | 0.88714 | 4.6554e-09 | 0 | 0 | 0 | 0 | 0 | 1 | -90 | 90 | 0.024142 | 0.0060734 | -0.024128 | -0.0060683
6 | 33 | 2.7114 | 1.0428 | 2.7363e-09 | 0 | 0 | 0 | 0 | 0 | 1 | -90 | 90 | 0.0035829 | 0.00089736 | -0.0035825 | -0.00089748
6 | 5 | 13.3121 | 5.1201 | 1.3434e-08 | 0 | 0 | 0 | 0 | 0 | 1 | -90 | 90 | 0.050627 | 0.012753 | -0.050257 | -0.012613
25 | 26 | 6.9116 | 2.6583 | 6.975e-09 | 0 | 0 | 0 | 0 | 0 | 1 | -90 | 90 | 0.004558 | 0.0011405 | -0.0045565 | -0.0011406
5 | 8 | 3.8483 | 1.4801 | 3.8836e-09 | 0 | 0 | 0 | 0 | 0 | 1 | -90 | 90 | 0.04113 | 0.010325 | -0.041058 | -0.010298
5 | 18 | 5.7654 | 2.2175 | 5.8183e-09 | 0 | 0 | 0 | 0 | 0 | 1 | -90 | 90 | 0.0091273 | 0.0022875 | -0.009122 | -0.0022861
8 | 24 | 9.0502 | 3.4809 | 9.1333e-09 | 0 | 0 | 0 | 0 | 0 | 1 | -90 | 90 | 0.013593 | 0.0034085 | -0.013575 | -0.0034023
8 | 32 | 6.1362 | 2.3601 | 6.1926e-09 | 0 | 0 | 0 | 0 | 0 | 1 | -90 | 90 | 0.027465 | 0.0068897 | -0.027414 | -0.0068706
18 | 17 | 1.4708 | 0.56571 | 1.4843e-09 | 0 | 0 | 0 | 0 | 0 | 1 | -90 | 90 | 0.00079191 | 0.00019833 | -0.0007919 | -0.00019847
35 | 9 | 0.37858 | 0.14561 | 7.6411e-10 | 0 | 0 | 0 | 0 | 0 | 1 | -90 | 90 | 0.023366 | 0.0058775 | -0.023364 | -0.0058767
33 | 34 | 3.8714 | 1.489 | 3.9069e-09 | 0 | 0 | 0 | 0 | 0 | 1 | -90 | 90 | 0.0012037 | 0.00030131 | -0.0012037 | -0.00030167
24 | 29 | 1.9055 | 0.73288 | 1.923e-09 | 0 | 0 | 0 | 0 | 0 | 1 | -90 | 90 | 0.0017337 | 0.00043433 | -0.0017336 | -0.00043449
24 | 20 | 0.58851 | 0.22635 | 5.9391e-10 | 0 | 0 | 0 | 0 | 0 | 1 | -90 | 90 | 0.011841 | 0.002968 | -0.01184 | -0.0029677
32 | 31 | 0.5071 | 0.19504 | 5.1176e-10 | 0 | 0 | 0 | 0 | 0 | 1 | -90 | 90 | 0.0046644 | 0.001169 | -0.0046643 | -0.001169
9 | 10 | 36.5904 | 14.0732 | 7.3852e-08 | 0 | 0 | 0 | 0 | 0 | 1 | -90 | 90 | 0.023364 | 0.0058767 | -0.023148 | -0.0058006
10 | 27 | 6.2051 | 2.3866 | 6.262e-09 | 0 | 0 | 0 | 0 | 0 | 1 | -90 | 90 | 0.023148 | 0.0058007 | -0.023111 | -0.0057871
27 | 28 | 3.9246 | 1.5095 | 3.9606e-09 | 0 | 0 | 0 | 0 | 0 | 1 | -90 | 90 | 0.015272 | 0.0038225 | -0.015262 | -0.003819
26 | 14 | 5.3963 | 2.0755 | 5.4458e-09 | 0 | 0 | 0 | 0 | 0 | 1 | -90 | 90 | 0.0041661 | 0.0010427 | -0.0041651 | -0.0010429
19 | 20 | 4.145 | 1.5942 | 4.183e-09 | 0 | 0 | 0 | 0 | 0 | 1 | -90 | 90 | -0.010949 | -0.0027442 | 0.010955 | 0.0027459
19 | 21 | 4.0689 | 1.565 | 4.1062e-09 | 0 | 0 | 0 | 0 | 0 | 1 | -90 | 90 | 0.0094847 | 0.0023773 | -0.0094806 | -0.0023761
19 | 37 | 1.3287 | 0.51105 | 1.3409e-09 | 0 | 0 | 0 | 0 | 0 | 1 | -90 | 90 | 0.0014644 | 0.0003669 | -0.0014644 | -0.00036701
20 | 30 | 2.2867 | 0.87951 | 2.3077e-09 | 0 | 0 | 0 | 0 | 0 | 1 | -90 | 90 | 0.0008857 | 0.00022176 | -0.00088568 | -0.00022197
21 | 36 | 0.75695 | 0.29114 | 7.639e-10 | 0 | 0 | 0 | 0 | 0 | 1 | -90 | 90 | 0.0094806 | 0.0023761 | -0.0094799 | -0.0023759
28 | 40 | 41.038 | 15.7838 | 4.1415e-08 | 0 | 0 | 0 | 0 | 0 | 1 | -90 | 90 | 0.0029568 | 0.00073503 | -0.0029528 | -0.00073746
11 | 13 | 6.7024 | 2.5778 | 6.7639e-09 | 0 | 0 | 0 | 0 | 0 | 1 | -90 | 90 | -0.0035284 | -0.0008843 | 0.0035293 | 0.00088397
13 | 14 | 0.89622 | 0.3447 | 9.0444e-10 | 0 | 0 | 0 | 0 | 0 | 1 | -90 | 90 | -0.0041649 | -0.0010429 | 0.0041651 | 0.0010429
13 | 16 | 3.465 | 1.3327 | 3.4968e-09 | 0 | 0 | 0 | 0 | 0 | 1 | -90 | 90 | 0.00063563 | 0.00015896 | -0.00063562 | -0.0001593
40 | 42 | 13.4553 | 5.1751 | 1.3579e-08 | 0 | 0 | 0 | 0 | 0 | 1 | -90 | 90 | 0.00038057 | 9.4088e-05 | -0.00038055 | -9.5377e-05
40 | 38 | 11.5613 | 4.4467 | 1.1667e-08 | 0 | 0 | 0 | 0 | 0 | 1 | -90 | 90 | 0.0025722 | 0.00064337 | -0.0025714 | -0.00064416
38 | 39 | 2.9043 | 1.117 | 2.931e-09 | 0 | 0 | 0 | 0 | 0 | 1 | -90 | 90 | 0.00097669 | 0.00024448 | -0.00097666 | -0.00024475
39 | 41 | 0.30657 | 0.11791 | 3.0938e-10 | 0 | 0 | 0 | 0 | 0 | 1 | -90 | 90 | 0.00037338 | 9.3551e-05 | -0.00037338 | -9.358e-05