## bus_data
BUS_I | BUS_TYPE | Pd | Qd | Gs | Bs | area | Vm | Va | baseKV | zone | Vmax | Vmin
43 | 1 | 0.013982 | 0.0035042 | 0 | 0 | 1 | 0.98938 | -0.074133 | 0.4 | 1 | 1.1 | 0.9
44 | 1 | 0.0063286 | 0.0015861 | 0 | 0 | 1 | 0.99425 | -0.039988 | 0.4 | 1 | 1.1 | 0.9
45 | 1 | 0 | 0 | 0 | 0 | 1 | 0.9879 | -0.08458 | 0.4 | 1 | 1.1 | 0.9
46 | 3 | 0.051003 | 0.012783 | 0 | 0 | 1 | 1 | 0 | 0.4 | 1 | 1.1 | 0.9
47 | 1 | 0 | 0 | 0 | 0 | 1 | 0.98606 | -0.097553 | 0.4 | 1 | 1.1 | 0.9
48 | 1 | 0.0078438 | 0.0019659 | 0 | 0 | 1 | 0.98258 | -0.12226 | 0.4 | 1 | 1.1 | 0.9
49 | 1 | 0.011456 | 0.0028712 | 0 | 0 | 1 | 0.98035 | -0.13819 | 0.4 | 1 | 1.1 | 0.9

## generator_data
GEN_BUS | PG | QG | QMAX | QMIN | VG | MBASE | GEN_STATUS | PMAX | PMIN
46 | 0.091152 | 0.022909 | 10 | -10 | 1 | 100 | 1 | 10 | 0

## branch_data
F_BUS | T_BUS | BR_R | BR_X | BR_B | RATE_A | RATE_B | RATE_C | TAP | SHIFT | BR_STATUS | ANGMIN | ANGMAX | P_in | Q_in | P_out | Q_out
43 | 44 | 13.1296 | 5.0499 | 1.325e-08 | 0 | 0 | 0 | 0 | 0 | 1 | -90 | 90 | -0.033437 | -0.008396 | 0.033596 | 0.008456
43 | 45 | 6.8796 | 2.646 | 6.9428e-09 | 0 | 0 | 0 | 0 | 0 | 1 | -90 | 90 | 0.019455 | 0.0048918 | -0.019427 | -0.0048816
44 | 46 | 13.0575 | 5.0221 | 1.3177e-08 | 0 | 0 | 0 | 0 | 0 | 1 | -90 | 90 | -0.039925 | -0.010042 | 0.040149 | 0.010127
45 | 47 | 8.5169 | 3.2757 | 8.5951e-09 | 0 | 0 | 0 | 0 | 0 | 1 | -90 | 90 | 0.019427 | 0.0048816 | -0.019391 | -0.004869
47 | 48 | 16.1416 | 6.2083 | 1.629e-08 | 0 | 0 | 0 | 0 | 0 | 1 | -90 | 90 | 0.019391 | 0.004869 | -0.019325 | -0.0048451
48 | 49 | 17.4325 | 6.7048 | 1.7592e-08 | 0 | 0 | 0 | 0 | 0 | 1 | -90 | 90 | 0.011481 | 0.0028792 | -0.011456 | -0.0028712