## bus_data
BUS_I | BUS_TYPE | Pd | Qd | Gs | Bs | area | Vm | Va | baseKV | zone | Vmax | Vmin
1 | 1 | 0.021041 | 0.0052734 | 0 | 0 | 1 | 0.9756 | -0.17144 | 0.4 | 1 | 1.1 | 0.9
2 | 1 | 0 | 0 | 0 | 0 | 1 | 0.97544 | -0.17261 | 0.4 | 1 | 1.1 | 0.9
3 | 1 | 0 | 0 | 0 | 0 | 1 | 0.97789 | -0.15506 | 0.4 | 1 | 1.1 | 0.9
4 | 1 | 0 | 0 | 0 | 0 | 1 | 0.97541 | -0.17284 | 0.4 | 1 | 1.1 | 0.9
196 | 1 | 0 | 0 | 0 | 0 | 1 | 0.97543 | -0.17275 | 0.4 | 1 | 1.1 | 0.9
5 | 1 | 0 | 0 | 0 | 0 | 1 | 0.97782 | -0.15557 | 0.4 | 1 | 1.1 | 0.9
6 | 1 | 0.018489 | 0.0046338 | 0 | 0 | 1 | 0.97947 | -0.14374 | 0.4 | 1 | 1.1 | 0.9
10 | 1 | 0.0019073 | 0.00047801 | 0 | 0 | 1 | 0.97505 | -0.17542 | 0.4 | 1 | 1.1 | 0.9
14 | 1 | 0.0021187 | 0.00053099 | 0 | 0 | 1 | 0.97718 | -0.16014 | 0.4 | 1 | 1.1 | 0.9
195 | 1 | 0.0047849 | 0.0011992 | 0 | 0 | 1 | 0.98345 | -0.11548 | 0.4 | 1 | 1.1 | 0.9
7 | 1 | 0.00013986 | 3.5053e-05 | 0 | 0 | 1 | 0.97541 | -0.17289 | 0.4 | 1 | 1.1 | 0.9
11 | 1 | 0 | 0 | 0 | 0 | 1 | 0.99648 | -0.024252 | 0.4 | 1 | 1.1 | 0.9
12 | 1 | 0 | 0 | 0 | 0 | 1 | 0.99276 | -0.049935 | 0.4 | 1 | 1.1 | 0.9
13 | 1 | 0 | 0 | 0 | 0 | 1 | 0.99662 | -0.023281 | 0.4 | 1 | 1.1 | 0.9
163 | 1 | 0.0067099 | 0.0016817 | 0 | 0 | 1 | 0.98942 | -0.073242 | 0.4 | 1 | 1.1 | 0.9
17 | 1 | 0.00096518 | 0.0002419 | 0 | 0 | 1 | 0.99085 | -0.063348 | 0.4 | 1 | 1.1 | 0.9
150 | 1 | 0.00025371 | 6.3585e-05 | 0 | 0 | 1 | 0.99655 | -0.023733 | 0.4 | 1 | 1.1 | 0.9
155 | 1 | 0 | 0 | 0 | 0 | 1 | 0.99891 | -0.0074511 | 0.4 | 1 | 1.1 | 0.9
15 | 1 | 0.00033578 | 8.4155e-05 | 0 | 0 | 1 | 0.9767 | -0.1636 | 0.4 | 1 | 1.1 | 0.9
16 | 1 | 0.00036091 | 9.0452e-05 | 0 | 0 | 1 | 0.97597 | -0.16884 | 0.4 | 1 | 1.1 | 0.9
161 | 1 | 0.0042681 | 0.0010697 | 0 | 0 | 1 | 0.97585 | -0.16965 | 0.4 | 1 | 1.1 | 0.9
179 | 1 | 0.0006091 | 0.00015265 | 0 | 0 | 1 | 0.97374 | -0.18486 | 0.4 | 1 | 1.1 | 0.9
149 | 1 | 0.00023483 | 5.8854e-05 | 0 | 0 | 1 | 0.99654 | -0.023793 | 0.4 | 1 | 1.1 | 0.9
151 | 1 | 0 | 0 | 0 | 0 | 1 | 0.98862 | -0.078893 | 0.4 | 1 | 1.1 | 0.9
152 | 1 | 0 | 0 | 0 | 0 | 1 | 0.98864 | -0.078797 | 0.4 | 1 | 1.1 | 0.9
153 | 1 | 0.0020901 | 0.00052383 | 0 | 0 | 1 | 0.98839 | -0.080548 | 0.4 | 1 | 1.1 | 0.9
162 | 1 | 0.0015447 | 0.00038714 | 0 | 0 | 1 | 0.98864 | -0.078771 | 0.4 | 1 | 1.1 | 0.9
154 | 3 | 0.00086549 | 0.00021691 | 0 | 0 | 1 | 1 | 0 | 0.4 | 1 | 1.1 | 0.9
156 | 1 | 9.389e-05 | 2.3531e-05 | 0 | 0 | 1 | 0.99891 | -0.007488 | 0.4 | 1 | 1.1 | 0.9
29 | 1 | 6.4313e-05 | 1.6118e-05 | 0 | 0 | 1 | 0.97668 | -0.16399 | 0.4 | 1 | 1.1 | 0.9
30 | 1 | 0.00021057 | 5.2773e-05 | 0 | 0 | 1 | 0.9766 | -0.16454 | 0.4 | 1 | 1.1 | 0.9
31 | 1 | 0 | 0 | 0 | 0 | 1 | 0.97682 | -0.16299 | 0.4 | 1 | 1.1 | 0.9
32 | 1 | 7.9956e-05 | 2.0039e-05 | 0 | 0 | 1 | 0.97642 | -0.16582 | 0.4 | 1 | 1.1 | 0.9
33 | 1 | 8.2839e-05 | 2.0761e-05 | 0 | 0 | 1 | 0.97698 | -0.16183 | 0.4 | 1 | 1.1 | 0.9
34 | 1 | 0.00010559 | 2.6463e-05 | 0 | 0 | 1 | 0.9768 | -0.16313 | 0.4 | 1 | 1.1 | 0.9
71 | 1 | 0.0012254 | 0.00030711 | 0 | 0 | 1 | 0.97635 | -0.16634 | 0.4 | 1 | 1.1 | 0.9
45 | 1 | 0.0029847 | 0.00074803 | 0 | 0 | 1 | 0.97718 | -0.16035 | 0.4 | 1 | 1.1 | 0.9
81 | 1 | 6.0064e-05 | 1.5053e-05 | 0 | 0 | 1 | 0.9768 | -0.16314 | 0.4 | 1 | 1.1 | 0.9
36 | 1 | 0.00066373 | 0.00016635 | 0 | 0 | 1 | 0.9774 | -0.15877 | 0.4 | 1 | 1.1 | 0.9
38 | 1 | 0.00051884 | 0.00013003 | 0 | 0 | 1 | 0.97742 | -0.15867 | 0.4 | 1 | 1.1 | 0.9
47 | 1 | 0.00079893 | 0.00020023 | 0 | 0 | 1 | 0.97744 | -0.15846 | 0.4 | 1 | 1.1 | 0.9
116 | 1 | 0.0025821 | 0.00064714 | 0 | 0 | 1 | 0.98286 | -0.11922 | 0.4 | 1 | 1.1 | 0.9
166 | 1 | 0.028498 | 0.0071422 | 0 | 0 | 1 | 0.97097 | -0.20402 | 0.4 | 1 | 1.1 | 0.9
168 | 1 | 0.0068965 | 0.0017284 | 0 | 0 | 1 | 0.97596 | -0.16825 | 0.4 | 1 | 1.1 | 0.9
167 | 1 | 0.0043258 | 0.0010842 | 0 | 0 | 1 | 0.97787 | -0.15459 | 0.4 | 1 | 1.1 | 0.9
46 | 1 | 0 | 0 | 0 | 0 | 1 | 0.97768 | -0.15679 | 0.4 | 1 | 1.1 | 0.9
49 | 1 | 0.0004511 | 0.00011306 | 0 | 0 | 1 | 0.97754 | -0.15776 | 0.4 | 1 | 1.1 | 0.9
57 | 1 | 0.0005083 | 0.00012739 | 0 | 0 | 1 | 0.97794 | -0.15491 | 0.4 | 1 | 1.1 | 0.9
48 | 1 | 0.00042763 | 0.00010717 | 0 | 0 | 1 | 0.97749 | -0.15817 | 0.4 | 1 | 1.1 | 0.9
177 | 1 | 0.0008477 | 0.00021245 | 0 | 0 | 1 | 0.9722 | -0.1959 | 0.4 | 1 | 1.1 | 0.9
178 | 1 | 0.00018304 | 4.5875e-05 | 0 | 0 | 1 | 0.972 | -0.19737 | 0.4 | 1 | 1.1 | 0.9
180 | 1 | 0.0083884 | 0.0021023 | 0 | 0 | 1 | 0.97187 | -0.19826 | 0.4 | 1 | 1.1 | 0.9
181 | 1 | 0.00024413 | 6.1185e-05 | 0 | 0 | 1 | 0.97373 | -0.18493 | 0.4 | 1 | 1.1 | 0.9
54 | 1 | 0.00056953 | 0.00014274 | 0 | 0 | 1 | 0.97829 | -0.15238 | 0.4 | 1 | 1.1 | 0.9
55 | 1 | 0.0004694 | 0.00011764 | 0 | 0 | 1 | 0.97823 | -0.15279 | 0.4 | 1 | 1.1 | 0.9
56 | 1 | 0 | 0 | 0 | 0 | 1 | 0.9788 | -0.14872 | 0.4 | 1 | 1.1 | 0.9
58 | 1 | 0 | 0 | 0 | 0 | 1 | 0.98226 | -0.12391 | 0.4 | 1 | 1.1 | 0.9
70 | 1 | 0.0012034 | 0.0003016 | 0 | 0 | 1 | 0.97632 | -0.16656 | 0.4 | 1 | 1.1 | 0.9
82 | 1 | 4.4111e-05 | 1.1055e-05 | 0 | 0 | 1 | 0.97679 | -0.16318 | 0.4 | 1 | 1.1 | 0.9
83 | 1 | 5.7905e-05 | 1.4512e-05 | 0 | 0 | 1 | 0.97679 | -0.16319 | 0.4 | 1 | 1.1 | 0.9
115 | 1 | 0.00046781 | 0.00011724 | 0 | 0 | 1 | 0.98285 | -0.11932 | 0.4 | 1 | 1.1 | 0.9

## generator_data
GEN_BUS | PG | QG | QMAX | QMIN | VG | MBASE | GEN_STATUS | PMAX | PMIN
154 | 0.13273 | 0.033617 | 10 | -10 | 1 | 100 | 1 | 10 | 0

## branch_data
F_BUS | T_BUS | BR_R | BR_X | BR_B | RATE_A | RATE_B | RATE_C | TAP | SHIFT | BR_STATUS | ANGMIN | ANGMAX | P_in | Q_in | P_out | Q_out
1 | 2 | 6.9511 | 2.6735 | 7.0149e-09 | 0 | 0 | 0 | 0 | 0 | 1 | -90 | 90 | 0.0020482 | 0.00050877 | -0.0020478 | -0.00050931
1 | 3 | 8.8011 | 3.385 | 8.8818e-09 | 0 | 0 | 0 | 0 | 0 | 1 | -90 | 90 | -0.023089 | -0.0057822 | 0.023141 | 0.0058015
2 | 4 | 1.5213 | 0.5851 | 1.5352e-09 | 0 | 0 | 0 | 0 | 0 | 1 | -90 | 90 | 0.001908 | 0.00047655 | -0.0019079 | -0.00047667
2 | 196 | 11.717 | 4.5066 | 1.1825e-08 | 0 | 0 | 0 | 0 | 0 | 1 | -90 | 90 | 0.00013987 | 3.2768e-05 | -0.00013986 | -3.3892e-05
3 | 5 | 0.36482 | 0.14032 | 1.1045e-09 | 0 | 0 | 0 | 0 | 0 | 1 | -90 | 90 | 0.017426 | 0.0043679 | -0.017425 | -0.0043676
3 | 6 | 3.4831 | 1.3397 | 1.0545e-08 | 0 | 0 | 0 | 0 | 0 | 1 | -90 | 90 | -0.040568 | -0.010169 | 0.040631 | 0.010193
4 | 10 | 16.6829 | 6.4165 | 1.6836e-08 | 0 | 0 | 0 | 0 | 0 | 1 | -90 | 90 | 0.0019079 | 0.00047667 | -0.0019072 | -0.00047801
196 | 7 | 12.1068 | 4.6565 | 1.2218e-08 | 0 | 0 | 0 | 0 | 0 | 1 | -90 | 90 | 0.00013986 | 3.3892e-05 | -0.00013986 | -3.5053e-05
5 | 14 | 3.2651 | 1.2558 | 9.8852e-09 | 0 | 0 | 0 | 0 | 0 | 1 | -90 | 90 | 0.017425 | 0.0043676 | -0.017414 | -0.0043643
6 | 195 | 6.0042 | 2.3093 | 1.8178e-08 | 0 | 0 | 0 | 0 | 0 | 1 | -90 | 90 | -0.05912 | -0.014827 | 0.059353 | 0.014914
14 | 15 | 2.8084 | 1.0802 | 8.5026e-09 | 0 | 0 | 0 | 0 | 0 | 1 | -90 | 90 | 0.015295 | 0.0038333 | -0.015288 | -0.0038313
195 | 17 | 8.8862 | 3.4178 | 2.6903e-08 | 0 | 0 | 0 | 0 | 0 | 1 | -90 | 90 | -0.074729 | -0.018766 | 0.075275 | 0.018973
195 | 58 | 10.0101 | 3.85 | 1.0102e-08 | 0 | 0 | 0 | 0 | 0 | 1 | -90 | 90 | 0.010592 | 0.0026525 | -0.010579 | -0.0026487
11 | 12 | 6.2224 | 2.3932 | 1.8839e-08 | 0 | 0 | 0 | 0 | 0 | 1 | -90 | 90 | 0.054175 | 0.013709 | -0.05398 | -0.013636
11 | 13 | 0.23595 | 0.09075 | 7.1435e-10 | 0 | 0 | 0 | 0 | 0 | 1 | -90 | 90 | -0.054175 | -0.013709 | 0.054183 | 0.013712
12 | 163 | 5.6081 | 2.157 | 1.1319e-08 | 0 | 0 | 0 | 0 | 0 | 1 | -90 | 90 | 0.05398 | 0.013636 | -0.053803 | -0.013569
13 | 17 | 6.8309 | 2.6273 | 2.0681e-08 | 0 | 0 | 0 | 0 | 0 | 1 | -90 | 90 | 0.07667 | 0.019378 | -0.07624 | -0.019215
13 | 150 | 11.7803 | 4.5309 | 1.1888e-08 | 0 | 0 | 0 | 0 | 0 | 1 | -90 | 90 | 0.00048857 | 0.00012094 | -0.00048854 | -0.00012211
13 | 155 | 1.5895 | 0.61133 | 4.8122e-09 | 0 | 0 | 0 | 0 | 0 | 1 | -90 | 90 | -0.13134 | -0.033211 | 0.13163 | 0.033323
163 | 116 | 13.6089 | 5.2342 | 1.3734e-08 | 0 | 0 | 0 | 0 | 0 | 1 | -90 | 90 | 0.043455 | 0.010978 | -0.043176 | -0.010872
163 | 162 | 19.2988 | 7.4226 | 1.9476e-08 | 0 | 0 | 0 | 0 | 0 | 1 | -90 | 90 | 0.0036381 | 0.00090927 | -0.0036353 | -0.0009101
150 | 149 | 3.3006 | 1.2695 | 3.3309e-09 | 0 | 0 | 0 | 0 | 0 | 1 | -90 | 90 | 0.00023483 | 5.8524e-05 | -0.00023483 | -5.8854e-05
155 | 156 | 5.0073 | 1.9259 | 5.0533e-09 | 0 | 0 | 0 | 0 | 0 | 1 | -90 | 90 | 9.389e-05 | 2.3027e-05 | -9.389e-05 | -2.3531e-05
155 | 154 | 0.75009 | 0.2885 | 2.2709e-09 | 0 | 0 | 0 | 0 | 0 | 1 | -90 | 90 | -0.13173 | -0.033347 | 0.13187 | 0.0334
15 | 16 | 4.357 | 1.6758 | 1.3191e-08 | 0 | 0 | 0 | 0 | 0 | 1 | -90 | 90 | 0.014952 | 0.0037472 | -0.014942 | -0.0037442
16 | 161 | 2.3454 | 0.90208 | 2.3669e-09 | 0 | 0 | 0 | 0 | 0 | 1 | -90 | 90 | 0.0042685 | 0.0010696 | -0.004268 | -0.0010697
16 | 179 | 19.2463 | 7.4024 | 3.8846e-08 | 0 | 0 | 0 | 0 | 0 | 1 | -90 | 90 | 0.010312 | 0.0025841 | -0.010289 | -0.0025791
179 | 181 | 3.5942 | 1.3824 | 3.6272e-09 | 0 | 0 | 0 | 0 | 0 | 1 | -90 | 90 | 0.00024413 | 6.0843e-05 | -0.00024413 | -6.1186e-05
179 | 177 | 14.4405 | 5.554 | 1.4573e-08 | 0 | 0 | 0 | 0 | 0 | 1 | -90 | 90 | 0.0094361 | 0.0023656 | -0.0094217 | -0.0023614
151 | 152 | 0.58071 | 0.22335 | 5.8604e-10 | 0 | 0 | 0 | 0 | 0 | 1 | -90 | 90 | -0.0020906 | -0.00052303 | 0.0020906 | 0.00052298
151 | 153 | 10.0616 | 3.8699 | 1.0154e-08 | 0 | 0 | 0 | 0 | 0 | 1 | -90 | 90 | 0.0020906 | 0.00052303 | -0.0020901 | -0.00052383
152 | 162 | 0.1617 | 0.06219 | 1.6318e-10 | 0 | 0 | 0 | 0 | 0 | 1 | -90 | 90 | -0.0020906 | -0.00052298 | 0.0020906 | 0.00052297
29 | 30 | 2.4997 | 0.96142 | 2.5226e-09 | 0 | 0 | 0 | 0 | 0 | 1 | -90 | 90 | 0.0027201 | 0.00068054 | -0.0027199 | -0.0006807
29 | 31 | 4.4475 | 1.7106 | 4.4883e-09 | 0 | 0 | 0 | 0 | 0 | 1 | -90 | 90 | -0.0027844 | -0.00069666 | 0.0027848 | 0.00069638
30 | 32 | 6.298 | 2.4223 | 6.3558e-09 | 0 | 0 | 0 | 0 | 0 | 1 | -90 | 90 | 0.0025094 | 0.00062793 | -0.0025089 | -0.00062836
31 | 33 | 4.6795 | 1.7998 | 4.7224e-09 | 0 | 0 | 0 | 0 | 0 | 1 | -90 | 90 | -0.0030525 | -0.00076205 | 0.003053 | 0.00076179
31 | 34 | 6.1993 | 2.3843 | 6.2562e-09 | 0 | 0 | 0 | 0 | 0 | 1 | -90 | 90 | 0.00026767 | 6.5675e-05 | -0.00026766 | -6.627e-05
32 | 71 | 2.6811 | 1.0312 | 2.7057e-09 | 0 | 0 | 0 | 0 | 0 | 1 | -90 | 90 | 0.002429 | 0.00060833 | -0.0024288 | -0.00060852
33 | 45 | 5.8462 | 2.2485 | 5.8998e-09 | 0 | 0 | 0 | 0 | 0 | 1 | -90 | 90 | -0.0031358 | -0.00078255 | 0.0031365 | 0.00078223
34 | 81 | 0.78239 | 0.30092 | 7.8957e-10 | 0 | 0 | 0 | 0 | 0 | 1 | -90 | 90 | 0.00016208 | 3.9807e-05 | -0.00016208 | -3.9883e-05
71 | 70 | 2.2115 | 0.85057 | 2.2318e-09 | 0 | 0 | 0 | 0 | 0 | 1 | -90 | 90 | 0.0012034 | 0.00030141 | -0.0012034 | -0.00030161
45 | 46 | 7.1912 | 2.7658 | 7.2571e-09 | 0 | 0 | 0 | 0 | 0 | 1 | -90 | 90 | -0.0061211 | -0.0015303 | 0.0061241 | 0.0015307
81 | 82 | 4.4158 | 1.6984 | 4.4563e-09 | 0 | 0 | 0 | 0 | 0 | 1 | -90 | 90 | 0.00010201 | 2.4829e-05 | -0.00010201 | -2.5254e-05
36 | 38 | 1.8623 | 0.71627 | 1.8794e-09 | 0 | 0 | 0 | 0 | 0 | 1 | -90 | 90 | -0.00066372 | -0.00016635 | 0.00066373 | 0.00016617
38 | 47 | 2.2245 | 0.85558 | 2.2449e-09 | 0 | 0 | 0 | 0 | 0 | 1 | -90 | 90 | -0.0011826 | -0.0002962 | 0.0011826 | 0.000296
47 | 48 | 1.819 | 0.69963 | 1.8357e-09 | 0 | 0 | 0 | 0 | 0 | 1 | -90 | 90 | -0.0019815 | -0.00049623 | 0.0019816 | 0.00049609
116 | 167 | 11.142 | 4.2854 | 1.1244e-08 | 0 | 0 | 0 | 0 | 0 | 1 | -90 | 90 | 0.040126 | 0.010108 | -0.039929 | -0.010033
116 | 115 | 2.5956 | 0.99831 | 2.6194e-09 | 0 | 0 | 0 | 0 | 0 | 1 | -90 | 90 | 0.00046781 | 0.00011699 | -0.00046781 | -0.00011725
166 | 168 | 15.4945 | 5.9594 | 1.5637e-08 | 0 | 0 | 0 | 0 | 0 | 1 | -90 | 90 | -0.028497 | -0.0071422 | 0.028639 | 0.0071953
168 | 167 | 4.795 | 1.8442 | 4.839e-09 | 0 | 0 | 0 | 0 | 0 | 1 | -90 | 90 | -0.035535 | -0.0089236 | 0.035603 | 0.0089492
46 | 49 | 4.1971 | 1.6143 | 4.2356e-09 | 0 | 0 | 0 | 0 | 0 | 1 | -90 | 90 | 0.0028608 | 0.00071591 | -0.0028604 | -0.00071617
46 | 57 | 2.5983 | 0.99936 | 2.6222e-09 | 0 | 0 | 0 | 0 | 0 | 1 | -90 | 90 | -0.0089849 | -0.0022466 | 0.0089872 | 0.0022473
49 | 48 | 2.095 | 0.80575 | 2.1142e-09 | 0 | 0 | 0 | 0 | 0 | 1 | -90 | 90 | 0.0024093 | 0.00060311 | -0.0024092 | -0.00060326
57 | 55 | 2.7684 | 1.0648 | 2.7938e-09 | 0 | 0 | 0 | 0 | 0 | 1 | -90 | 90 | -0.0094955 | -0.0023747 | 0.0094983 | 0.0023755
177 | 178 | 2.1137 | 0.81297 | 2.1331e-09 | 0 | 0 | 0 | 0 | 0 | 1 | -90 | 90 | 0.008574 | 0.002149 | -0.0085723 | -0.0021485
178 | 180 | 1.3124 | 0.50475 | 1.3244e-09 | 0 | 0 | 0 | 0 | 0 | 1 | -90 | 90 | 0.0083892 | 0.0021026 | -0.0083882 | -0.0021023
54 | 55 | 0.51328 | 0.19741 | 5.1799e-10 | 0 | 0 | 0 | 0 | 0 | 1 | -90 | 90 | 0.0099683 | 0.0024933 | -0.0099677 | -0.0024931
54 | 56 | 4.3142 | 1.6593 | 4.3538e-09 | 0 | 0 | 0 | 0 | 0 | 1 | -90 | 90 | -0.010538 | -0.002636 | 0.010543 | 0.0026376
56 | 58 | 29.3377 | 11.2837 | 2.9607e-08 | 0 | 0 | 0 | 0 | 0 | 1 | -90 | 90 | -0.010543 | -0.0026376 | 0.010579 | 0.0026487
82 | 83 | 3.2572 | 1.2528 | 3.2871e-09 | 0 | 0 | 0 | 0 | 0 | 1 | -90 | 90 | 5.7904e-05 | 1.4199e-05 | -5.7904e-05 | -1.4512e-05