## bus_data
BUS_I | BUS_TYPE | Pd | Qd | Gs | Bs | area | Vm | Va | baseKV | zone | Vmax | Vmin
18 | 1 | 0.0002638 | 6.6115e-05 | 0 | 0 | 1 | 0.97692 | -0.1639 | 0.4 | 1 | 1.1 | 0.9
19 | 1 | 0.0019163 | 0.00048026 | 0 | 0 | 1 | 0.977 | -0.16336 | 0.4 | 1 | 1.1 | 0.9
20 | 1 | 0 | 0 | 0 | 0 | 1 | 0.97676 | -0.16505 | 0.4 | 1 | 1.1 | 0.9
21 | 1 | 0 | 0 | 0 | 0 | 1 | 0.97787 | -0.1571 | 0.4 | 1 | 1.1 | 0.9
22 | 1 | 0.0025492 | 0.00063888 | 0 | 0 | 1 | 0.97662 | -0.16604 | 0.4 | 1 | 1.1 | 0.9
23 | 1 | 0.00031754 | 7.9582e-05 | 0 | 0 | 1 | 0.97675 | -0.16513 | 0.4 | 1 | 1.1 | 0.9
198 | 1 | 0 | 0 | 0 | 0 | 1 | 0.98057 | -0.13773 | 0.4 | 1 | 1.1 | 0.9
24 | 1 | 0.00013876 | 3.4777e-05 | 0 | 0 | 1 | 0.97662 | -0.16607 | 0.4 | 1 | 1.1 | 0.9
25 | 1 | 0.00016405 | 4.1114e-05 | 0 | 0 | 1 | 0.97659 | -0.16628 | 0.4 | 1 | 1.1 | 0.9
26 | 1 | 0.00093982 | 0.00023554 | 0 | 0 | 1 | 0.97657 | -0.16641 | 0.4 | 1 | 1.1 | 0.9
35 | 1 | 0.0027119 | 0.00067968 | 0 | 0 | 1 | 0.98633 | -0.096452 | 0.4 | 1 | 1.1 | 0.9
37 | 1 | 0 | 0 | 0 | 0 | 1 | 0.98636 | -0.096196 | 0.4 | 1 | 1.1 | 0.9
39 | 1 | 0.00019049 | 4.7741e-05 | 0 | 0 | 1 | 0.98648 | -0.095339 | 0.4 | 1 | 1.1 | 0.9
40 | 1 | 0.0042956 | 0.0010766 | 0 | 0 | 1 | 0.98598 | -0.098896 | 0.4 | 1 | 1.1 | 0.9
72 | 1 | 0.0007232 | 0.00018125 | 0 | 0 | 1 | 0.98656 | -0.094802 | 0.4 | 1 | 1.1 | 0.9
41 | 1 | 0.00067165 | 0.00016833 | 0 | 0 | 1 | 0.99906 | -0.0065931 | 0.4 | 1 | 1.1 | 0.9
42 | 3 | 0.00064389 | 0.00016137 | 0 | 0 | 1 | 1 | 0 | 0.4 | 1 | 1.1 | 0.9
43 | 1 | 0.00042333 | 0.0001061 | 0 | 0 | 1 | 0.99824 | -0.012321 | 0.4 | 1 | 1.1 | 0.9
44 | 1 | 0.00057187 | 0.00014332 | 0 | 0 | 1 | 0.99751 | -0.017462 | 0.4 | 1 | 1.1 | 0.9
62 | 1 | 0.00048237 | 0.00012089 | 0 | 0 | 1 | 0.99736 | -0.018507 | 0.4 | 1 | 1.1 | 0.9
50 | 1 | 0.00023489 | 5.887e-05 | 0 | 0 | 1 | 0.99032 | -0.068117 | 0.4 | 1 | 1.1 | 0.9
51 | 1 | 0.00073812 | 0.00018499 | 0 | 0 | 1 | 0.99041 | -0.067511 | 0.4 | 1 | 1.1 | 0.9
52 | 1 | 0.0024309 | 0.00060925 | 0 | 0 | 1 | 0.99029 | -0.068368 | 0.4 | 1 | 1.1 | 0.9
53 | 1 | 0.00029087 | 7.2898e-05 | 0 | 0 | 1 | 0.99046 | -0.067165 | 0.4 | 1 | 1.1 | 0.9
69 | 1 | 0 | 0 | 0 | 0 | 1 | 0.9906 | -0.066118 | 0.4 | 1 | 1.1 | 0.9
59 | 1 | 0.00063021 | 0.00015795 | 0 | 0 | 1 | 0.99633 | -0.025785 | 0.4 | 1 | 1.1 | 0.9
60 | 1 | 0.00063448 | 0.00015901 | 0 | 0 | 1 | 0.99668 | -0.02329 | 0.4 | 1 | 1.1 | 0.9
61 | 1 | 0 | 0 | 0 | 0 | 1 | 0.99533 | -0.032796 | 0.4 | 1 | 1.1 | 0.9
63 | 1 | 0.0015512 | 0.00038876 | 0 | 0 | 1 | 0.99273 | -0.051096 | 0.4 | 1 | 1.1 | 0.9
64 | 1 | 0 | 0 | 0 | 0 | 1 | 0.99364 | -0.044919 | 0.4 | 1 | 1.1 | 0.9
68 | 1 | 0.00026658 | 6.6812e-05 | 0 | 0 | 1 | 0.99196 | -0.056537 | 0.4 | 1 | 1.1 | 0.9
85 | 1 | 0.0014652 | 0.00036721 | 0 | 0 | 1 | 0.99349 | -0.045988 | 0.4 | 1 | 1.1 | 0.9
86 | 1 | 0 | 0 | 0 | 0 | 1 | 0.99003 | -0.071061 | 0.4 | 1 | 1.1 | 0.9
66 | 1 | 0.00085973 | 0.00021547 | 0 | 0 | 1 | 0.99358 | -0.045351 | 0.4 | 1 | 1.1 | 0.9
65 | 1 | 0.0010053 | 0.00025196 | 0 | 0 | 1 | 0.99356 | -0.04547 | 0.4 | 1 | 1.1 | 0.9
84 | 1 | 0.00079967 | 0.00020042 | 0 | 0 | 1 | 0.99004 | -0.070125 | 0.4 | 1 | 1.1 | 0.9
73 | 1 | 0 | 0 | 0 | 0 | 1 | 0.98805 | -0.084207 | 0.4 | 1 | 1.1 | 0.9
76 | 1 | 0 | 0 | 0 | 0 | 1 | 0.98853 | -0.080788 | 0.4 | 1 | 1.1 | 0.9
74 | 1 | 0.00033862 | 8.4866e-05 | 0 | 0 | 1 | 0.98819 | -0.083223 | 0.4 | 1 | 1.1 | 0.9
75 | 1 | 0.0016424 | 0.00041163 | 0 | 0 | 1 | 0.98798 | -0.084734 | 0.4 | 1 | 1.1 | 0.9
77 | 1 | 0.00062629 | 0.00015696 | 0 | 0 | 1 | 0.98718 | -0.090428 | 0.4 | 1 | 1.1 | 0.9
78 | 1 | 0.00053581 | 0.00013429 | 0 | 0 | 1 | 0.98893 | -0.077972 | 0.4 | 1 | 1.1 | 0.9
79 | 1 | 0.00031314 | 7.8481e-05 | 0 | 0 | 1 | 0.98717 | -0.090509 | 0.4 | 1 | 1.1 | 0.9
80 | 1 | 0.00082736 | 0.00020736 | 0 | 0 | 1 | 0.98527 | -0.10409 | 0.4 | 1 | 1.1 | 0.9
199 | 1 | 0.00017984 | 4.5073e-05 | 0 | 0 | 1 | 0.98123 | -0.13302 | 0.4 | 1 | 1.1 | 0.9
88 | 1 | 0.00026218 | 6.571e-05 | 0 | 0 | 1 | 0.99341 | -0.046555 | 0.4 | 1 | 1.1 | 0.9
87 | 1 | 0 | 0 | 0 | 0 | 1 | 0.9897 | -0.073425 | 0.4 | 1 | 1.1 | 0.9
121 | 1 | 0 | 0 | 0 | 0 | 1 | 0.9897 | -0.073485 | 0.4 | 1 | 1.1 | 0.9
143 | 1 | 0.0010526 | 0.00026381 | 0 | 0 | 1 | 0.98996 | -0.071558 | 0.4 | 1 | 1.1 | 0.9
109 | 1 | 0.00033543 | 8.4065e-05 | 0 | 0 | 1 | 0.98962 | -0.073998 | 0.4 | 1 | 1.1 | 0.9
89 | 1 | 0.00063886 | 0.00016011 | 0 | 0 | 1 | 0.99338 | -0.046774 | 0.4 | 1 | 1.1 | 0.9
90 | 1 | 0.0002861 | 7.1704e-05 | 0 | 0 | 1 | 0.99335 | -0.046972 | 0.4 | 1 | 1.1 | 0.9
91 | 1 | 0.00097718 | 0.0002449 | 0 | 0 | 1 | 0.9931 | -0.048767 | 0.4 | 1 | 1.1 | 0.9
110 | 1 | 0.00019022 | 4.7674e-05 | 0 | 0 | 1 | 0.98961 | -0.074088 | 0.4 | 1 | 1.1 | 0.9
111 | 1 | 0.00056317 | 0.00014114 | 0 | 0 | 1 | 0.98959 | -0.074191 | 0.4 | 1 | 1.1 | 0.9
119 | 1 | 0.00022508 | 5.641e-05 | 0 | 0 | 1 | 0.98969 | -0.073572 | 0.4 | 1 | 1.1 | 0.9
120 | 1 | 0 | 0 | 0 | 0 | 1 | 0.98956 | -0.074464 | 0.4 | 1 | 1.1 | 0.9
122 | 1 | 0 | 0 | 0 | 0 | 1 | 0.98947 | -0.075148 | 0.4 | 1 | 1.1 | 0.9
123 | 1 | 0 | 0 | 0 | 0 | 1 | 0.98772 | -0.087839 | 0.4 | 1 | 1.1 | 0.9
124 | 1 | 0.00020581 | 5.158e-05 | 0 | 0 | 1 | 0.98968 | -0.073597 | 0.4 | 1 | 1.1 | 0.9
144 | 1 | 0.00035962 | 9.013e-05 | 0 | 0 | 1 | 0.98941 | -0.075603 | 0.4 | 1 | 1.1 | 0.9
130 | 1 | 0.0001907 | 4.7794e-05 | 0 | 0 | 1 | 0.98708 | -0.092494 | 0.4 | 1 | 1.1 | 0.9
125 | 1 | 0.00049496 | 0.00012405 | 0 | 0 | 1 | 0.98416 | -0.1137 | 0.4 | 1 | 1.1 | 0.9
126 | 1 | 0.000778 | 0.00019499 | 0 | 0 | 1 | 0.98422 | -0.11328 | 0.4 | 1 | 1.1 | 0.9
127 | 1 | 0.00011486 | 2.8788e-05 | 0 | 0 | 1 | 0.98414 | -0.11391 | 0.4 | 1 | 1.1 | 0.9
128 | 1 | 0 | 0 | 0 | 0 | 1 | 0.98436 | -0.11227 | 0.4 | 1 | 1.1 | 0.9
129 | 1 | 0.00034636 | 8.6806e-05 | 0 | 0 | 1 | 0.98412 | -0.11401 | 0.4 | 1 | 1.1 | 0.9
133 | 1 | 0 | 0 | 0 | 0 | 1 | 0.98481 | -0.10907 | 0.4 | 1 | 1.1 | 0.9
131 | 1 | 0.00022631 | 5.6718e-05 | 0 | 0 | 1 | 0.98698 | -0.093217 | 0.4 | 1 | 1.1 | 0.9
132 | 1 | 0 | 0 | 0 | 0 | 1 | 0.98688 | -0.093989 | 0.4 | 1 | 1.1 | 0.9
139 | 1 | 0.0005576 | 0.00013975 | 0 | 0 | 1 | 0.9868 | -0.094521 | 0.4 | 1 | 1.1 | 0.9
140 | 1 | 0.0002453 | 6.1477e-05 | 0 | 0 | 1 | 0.98672 | -0.09513 | 0.4 | 1 | 1.1 | 0.9
138 | 1 | 0.00014609 | 3.6613e-05 | 0 | 0 | 1 | 0.9851 | -0.10693 | 0.4 | 1 | 1.1 | 0.9
134 | 1 | 0.00035295 | 8.8458e-05 | 0 | 0 | 1 | 0.9852 | -0.10626 | 0.4 | 1 | 1.1 | 0.9
135 | 1 | 0.00012216 | 3.0616e-05 | 0 | 0 | 1 | 0.98522 | -0.10607 | 0.4 | 1 | 1.1 | 0.9
136 | 1 | 6.9699e-05 | 1.7468e-05 | 0 | 0 | 1 | 0.98516 | -0.10648 | 0.4 | 1 | 1.1 | 0.9
137 | 1 | 0.00018623 | 4.6674e-05 | 0 | 0 | 1 | 0.98594 | -0.10083 | 0.4 | 1 | 1.1 | 0.9
145 | 1 | 0.00066306 | 0.00016618 | 0 | 0 | 1 | 0.98671 | -0.095208 | 0.4 | 1 | 1.1 | 0.9
141 | 1 | 0.0001909 | 4.7844e-05 | 0 | 0 | 1 | 0.98995 | -0.071624 | 0.4 | 1 | 1.1 | 0.9
142 | 1 | 0.00041437 | 0.00010385 | 0 | 0 | 1 | 0.98996 | -0.071567 | 0.4 | 1 | 1.1 | 0.9

## generator_data
GEN_BUS | PG | QG | QMAX | QMIN | VG | MBASE | GEN_STATUS | PMAX | PMIN
42 | 0.043078 | 0.010802 | 10 | -10 | 1 | 100 | 1 | 10 | 0

## branch_data
F_BUS | T_BUS | BR_R | BR_X | BR_B | RATE_A | RATE_B | RATE_C | TAP | SHIFT | BR_STATUS | ANGMIN | ANGMAX | P_in | Q_in | P_out | Q_out
18 | 19 | 1.537 | 0.59116 | 1.5511e-09 | 0 | 0 | 0 | 0 | 0 | 1 | -90 | 90 | -0.0043743 | -0.0010951 | 0.0043747 | 0.0010951
18 | 20 | 3.4703 | 1.3347 | 3.5021e-09 | 0 | 0 | 0 | 0 | 0 | 1 | -90 | 90 | 0.0041105 | 0.001029 | -0.0041099 | -0.0010291
19 | 21 | 12.355 | 4.7519 | 1.2468e-08 | 0 | 0 | 0 | 0 | 0 | 1 | -90 | 90 | -0.0062909 | -0.0015754 | 0.0062963 | 0.0015763
20 | 22 | 3.2512 | 1.2504 | 3.281e-09 | 0 | 0 | 0 | 0 | 0 | 1 | -90 | 90 | 0.0037923 | 0.00094981 | -0.0037918 | -0.00094992
20 | 23 | 2.9497 | 1.1345 | 2.9768e-09 | 0 | 0 | 0 | 0 | 0 | 1 | -90 | 90 | 0.00031754 | 7.93e-05 | -0.00031753 | -7.9583e-05
21 | 198 | 38.2617 | 14.7161 | 3.8613e-08 | 0 | 0 | 0 | 0 | 0 | 1 | -90 | 90 | -0.0062963 | -0.0015763 | 0.0063132 | 0.0015791
22 | 24 | 0.2997 | 0.11527 | 3.0245e-10 | 0 | 0 | 0 | 0 | 0 | 1 | -90 | 90 | 0.0012427 | 0.00031103 | -0.0012427 | -0.00031106
198 | 199 | 9.3088 | 3.5803 | 9.3942e-09 | 0 | 0 | 0 | 0 | 0 | 1 | -90 | 90 | -0.0063132 | -0.0015791 | 0.0063173 | 0.0015797
24 | 25 | 2.2899 | 0.88073 | 2.3109e-09 | 0 | 0 | 0 | 0 | 0 | 1 | -90 | 90 | 0.0011039 | 0.00027628 | -0.0011039 | -0.00027649
25 | 26 | 1.7925 | 0.68941 | 1.8089e-09 | 0 | 0 | 0 | 0 | 0 | 1 | -90 | 90 | 0.00093983 | 0.00023538 | -0.00093981 | -0.00023554
35 | 37 | 1.1948 | 0.45954 | 1.2058e-09 | 0 | 0 | 0 | 0 | 0 | 1 | -90 | 90 | -0.0027119 | -0.00067968 | 0.002712 | 0.0006796
37 | 39 | 1.5481 | 0.59543 | 1.5623e-09 | 0 | 0 | 0 | 0 | 0 | 1 | -90 | 90 | -0.0070092 | -0.001756 | 0.0070101 | 0.0017562
37 | 40 | 7.9562 | 3.0601 | 8.0292e-09 | 0 | 0 | 0 | 0 | 0 | 1 | -90 | 90 | 0.0042972 | 0.0010764 | -0.0042956 | -0.0010766
39 | 72 | 0.94591 | 0.36381 | 9.5459e-10 | 0 | 0 | 0 | 0 | 0 | 1 | -90 | 90 | -0.0072006 | -0.0018039 | 0.0072011 | 0.001804
72 | 73 | 16.9504 | 6.5194 | 1.7106e-08 | 0 | 0 | 0 | 0 | 0 | 1 | -90 | 90 | -0.0079243 | -0.0019853 | 0.0079359 | 0.0019881
41 | 42 | 2.024 | 0.77845 | 2.0425e-09 | 0 | 0 | 0 | 0 | 0 | 1 | -90 | 90 | -0.042395 | -0.010626 | 0.042434 | 0.010641
41 | 43 | 1.7837 | 0.68603 | 1.8001e-09 | 0 | 0 | 0 | 0 | 0 | 1 | -90 | 90 | 0.041724 | 0.010458 | -0.041691 | -0.010445
43 | 44 | 1.6147 | 0.62105 | 1.6295e-09 | 0 | 0 | 0 | 0 | 0 | 1 | -90 | 90 | 0.041267 | 0.010339 | -0.041238 | -0.010328
44 | 62 | 0.33262 | 0.12793 | 3.3568e-10 | 0 | 0 | 0 | 0 | 0 | 1 | -90 | 90 | 0.040666 | 0.010185 | -0.04066 | -0.010182
62 | 60 | 1.5391 | 0.59196 | 1.5532e-09 | 0 | 0 | 0 | 0 | 0 | 1 | -90 | 90 | 0.040178 | 0.010061 | -0.040151 | -0.010051
50 | 51 | 2.9001 | 1.1154 | 2.9267e-09 | 0 | 0 | 0 | 0 | 0 | 1 | -90 | 90 | -0.0026659 | -0.00066802 | 0.0026661 | 0.00066782
50 | 52 | 1.3191 | 0.50736 | 1.3312e-09 | 0 | 0 | 0 | 0 | 0 | 1 | -90 | 90 | 0.002431 | 0.00060915 | -0.0024309 | -0.00060925
51 | 53 | 1.2992 | 0.4997 | 1.3111e-09 | 0 | 0 | 0 | 0 | 0 | 1 | -90 | 90 | -0.0034042 | -0.00085281 | 0.0034044 | 0.00085274
53 | 69 | 3.6146 | 1.3902 | 3.6477e-09 | 0 | 0 | 0 | 0 | 0 | 1 | -90 | 90 | -0.0036953 | -0.00092564 | 0.0036958 | 0.00092549
69 | 84 | 2.6077 | 1.0029 | 2.6316e-09 | 0 | 0 | 0 | 0 | 0 | 1 | -90 | 90 | 0.01961 | 0.0049124 | -0.019599 | -0.0049085
69 | 68 | 5.2565 | 2.0217 | 5.3048e-09 | 0 | 0 | 0 | 0 | 0 | 1 | -90 | 90 | -0.023306 | -0.0058379 | 0.023337 | 0.0058493
59 | 60 | 0.81493 | 0.31343 | 8.2241e-10 | 0 | 0 | 0 | 0 | 0 | 1 | -90 | 90 | -0.039503 | -0.0098872 | 0.039517 | 0.0098924
59 | 61 | 2.3237 | 0.89372 | 2.345e-09 | 0 | 0 | 0 | 0 | 0 | 1 | -90 | 90 | 0.038873 | 0.0097293 | -0.038836 | -0.0097151
61 | 63 | 9.3627 | 3.6011 | 9.4487e-09 | 0 | 0 | 0 | 0 | 0 | 1 | -90 | 90 | 0.025237 | 0.006335 | -0.025173 | -0.0063114
61 | 64 | 11.3124 | 4.3509 | 1.1416e-08 | 0 | 0 | 0 | 0 | 0 | 1 | -90 | 90 | 0.013599 | 0.00338 | -0.013577 | -0.0033725
63 | 68 | 2.9567 | 1.1372 | 2.9839e-09 | 0 | 0 | 0 | 0 | 0 | 1 | -90 | 90 | 0.023621 | 0.0059226 | -0.023604 | -0.0059161
64 | 85 | 3.763 | 1.4473 | 3.7975e-09 | 0 | 0 | 0 | 0 | 0 | 1 | -90 | 90 | 0.0036305 | 0.00090666 | -0.00363 | -0.00090683
64 | 86 | 40.5406 | 15.5925 | 4.0913e-08 | 0 | 0 | 0 | 0 | 0 | 1 | -90 | 90 | 0.0080809 | 0.0019988 | -0.0080524 | -0.0019919
64 | 66 | 2.9751 | 1.1443 | 3.0024e-09 | 0 | 0 | 0 | 0 | 0 | 1 | -90 | 90 | 0.0018652 | 0.00046703 | -0.0018651 | -0.00046729
85 | 88 | 3.3385 | 1.284 | 3.3691e-09 | 0 | 0 | 0 | 0 | 0 | 1 | -90 | 90 | 0.0021648 | 0.00053962 | -0.0021647 | -0.00053989
86 | 87 | 27.2621 | 10.4854 | 2.7512e-08 | 0 | 0 | 0 | 0 | 0 | 1 | -90 | 90 | 0.0010893 | 0.00026932 | -0.0010889 | -0.00027188
86 | 121 | 5.6606 | 2.1772 | 5.7125e-09 | 0 | 0 | 0 | 0 | 0 | 1 | -90 | 90 | 0.0053051 | 0.0013078 | -0.0053034 | -0.0013077
86 | 143 | 3.8136 | 1.4668 | 3.8486e-09 | 0 | 0 | 0 | 0 | 0 | 1 | -90 | 90 | 0.001658 | 0.00041478 | -0.0016579 | -0.00041512
66 | 65 | 1.5244 | 0.58631 | 1.5384e-09 | 0 | 0 | 0 | 0 | 0 | 1 | -90 | 90 | 0.0010054 | 0.00025182 | -0.0010053 | -0.00025196
84 | 78 | 5.3162 | 2.0447 | 5.365e-09 | 0 | 0 | 0 | 0 | 0 | 1 | -90 | 90 | 0.0188 | 0.0047081 | -0.018779 | -0.0047008
73 | 76 | 5.4762 | 2.1063 | 5.5265e-09 | 0 | 0 | 0 | 0 | 0 | 1 | -90 | 90 | -0.0079359 | -0.0019881 | 0.0079397 | 0.001989
76 | 78 | 1.9608 | 0.75414 | 1.9787e-09 | 0 | 0 | 0 | 0 | 0 | 1 | -90 | 90 | -0.018236 | -0.0045639 | 0.018244 | 0.0045665
76 | 74 | 2.9977 | 1.153 | 3.0252e-09 | 0 | 0 | 0 | 0 | 0 | 1 | -90 | 90 | 0.010297 | 0.0025749 | -0.010293 | -0.0025739
74 | 75 | 1.9217 | 0.7391 | 1.9393e-09 | 0 | 0 | 0 | 0 | 0 | 1 | -90 | 90 | 0.0099547 | 0.002489 | -0.0099527 | -0.0024884
75 | 77 | 8.6618 | 3.3315 | 8.7413e-09 | 0 | 0 | 0 | 0 | 0 | 1 | -90 | 90 | 0.0083102 | 0.0020768 | -0.0083037 | -0.0020752
77 | 79 | 0.13373 | 0.051436 | 1.3496e-10 | 0 | 0 | 0 | 0 | 0 | 1 | -90 | 90 | 0.0076774 | 0.0019182 | -0.0076773 | -0.0019182
79 | 80 | 23.2462 | 8.9408 | 2.3459e-08 | 0 | 0 | 0 | 0 | 0 | 1 | -90 | 90 | 0.0073642 | 0.0018397 | -0.0073504 | -0.0018367
80 | 199 | 55.678 | 21.4146 | 5.6189e-08 | 0 | 0 | 0 | 0 | 0 | 1 | -90 | 90 | 0.0065231 | 0.0016293 | -0.0064972 | -0.0016248
88 | 89 | 1.4654 | 0.5636 | 1.4788e-09 | 0 | 0 | 0 | 0 | 0 | 1 | -90 | 90 | 0.0019025 | 0.00047418 | -0.0019024 | -0.0004743
87 | 109 | 6.6863 | 2.5717 | 6.7477e-09 | 0 | 0 | 0 | 0 | 0 | 1 | -90 | 90 | 0.0010889 | 0.00027188 | -0.0010888 | -0.00027251
121 | 124 | 6.8254 | 2.6252 | 6.888e-09 | 0 | 0 | 0 | 0 | 0 | 1 | -90 | 90 | 0.00020581 | 5.0907e-05 | -0.00020581 | -5.158e-05
121 | 119 | 0.2101 | 0.080806 | 2.1202e-10 | 0 | 0 | 0 | 0 | 0 | 1 | -90 | 90 | 0.0050976 | 0.0012568 | -0.0050975 | -0.0012568
143 | 142 | 0.19315 | 0.074289 | 1.9492e-10 | 0 | 0 | 0 | 0 | 0 | 1 | -90 | 90 | 0.00060527 | 0.0001513 | -0.00060527 | -0.00015132
109 | 110 | 1.5129 | 0.5819 | 1.5268e-09 | 0 | 0 | 0 | 0 | 0 | 1 | -90 | 90 | 0.00075341 | 0.00018844 | -0.0007534 | -0.00018859
89 | 90 | 1.9822 | 0.76237 | 2.0003e-09 | 0 | 0 | 0 | 0 | 0 | 1 | -90 | 90 | 0.0012636 | 0.00031419 | -0.0012635 | -0.00031437
90 | 91 | 23.4024 | 9.0009 | 2.3617e-08 | 0 | 0 | 0 | 0 | 0 | 1 | -90 | 90 | 0.00097742 | 0.00024267 | -0.00097718 | -0.0002449
110 | 111 | 2.3383 | 0.89933 | 2.3597e-09 | 0 | 0 | 0 | 0 | 0 | 1 | -90 | 90 | 0.00056318 | 0.00014092 | -0.00056317 | -0.00014114
119 | 120 | 2.2659 | 0.8715 | 2.2867e-09 | 0 | 0 | 0 | 0 | 0 | 1 | -90 | 90 | 0.0048725 | 0.0012004 | -0.0048719 | -0.0012004
120 | 122 | 22.9596 | 8.8306 | 2.317e-08 | 0 | 0 | 0 | 0 | 0 | 1 | -90 | 90 | 0.00035968 | 8.6314e-05 | -0.00035965 | -8.857e-05
120 | 123 | 36.8269 | 14.1642 | 3.7165e-08 | 0 | 0 | 0 | 0 | 0 | 1 | -90 | 90 | 0.0045122 | 0.0011141 | -0.0045041 | -0.0011146
122 | 144 | 15.8754 | 6.1059 | 1.6021e-08 | 0 | 0 | 0 | 0 | 0 | 1 | -90 | 90 | 0.00035965 | 8.857e-05 | -0.00035962 | -9.013e-05
123 | 130 | 12.8343 | 4.9363 | 1.2952e-08 | 0 | 0 | 0 | 0 | 0 | 1 | -90 | 90 | 0.0045041 | 0.0011146 | -0.0045012 | -0.0011148
130 | 131 | 2.0827 | 0.80103 | 2.1018e-09 | 0 | 0 | 0 | 0 | 0 | 1 | -90 | 90 | 0.0043105 | 0.001067 | -0.0043101 | -0.001067
125 | 126 | 5.4544 | 2.0979 | 5.5045e-09 | 0 | 0 | 0 | 0 | 0 | 1 | -90 | 90 | -0.0009562 | -0.00023876 | 0.00095626 | 0.00023824
125 | 127 | 5.6169 | 2.1603 | 5.6684e-09 | 0 | 0 | 0 | 0 | 0 | 1 | -90 | 90 | 0.00046124 | 0.00011471 | -0.00046123 | -0.00011525
126 | 128 | 7.3425 | 2.8241 | 7.4099e-09 | 0 | 0 | 0 | 0 | 0 | 1 | -90 | 90 | -0.0017343 | -0.00043323 | 0.0017345 | 0.00043261
127 | 129 | 3.5383 | 1.3609 | 3.5707e-09 | 0 | 0 | 0 | 0 | 0 | 1 | -90 | 90 | 0.00034637 | 8.6463e-05 | -0.00034636 | -8.6807e-05
128 | 133 | 22.9236 | 8.8168 | 2.3134e-08 | 0 | 0 | 0 | 0 | 0 | 1 | -90 | 90 | -0.0017345 | -0.00043261 | 0.0017353 | 0.00043065
133 | 138 | 15.3076 | 5.8875 | 1.5448e-08 | 0 | 0 | 0 | 0 | 0 | 1 | -90 | 90 | -0.0017353 | -0.00043065 | 0.0017358 | 0.00042935
131 | 132 | 2.3412 | 0.90047 | 2.3627e-09 | 0 | 0 | 0 | 0 | 0 | 1 | -90 | 90 | 0.0040838 | 0.0010103 | -0.0040834 | -0.0010104
132 | 139 | 2.0696 | 0.796 | 2.0886e-09 | 0 | 0 | 0 | 0 | 0 | 1 | -90 | 90 | 0.0031749 | 0.00078435 | -0.0031747 | -0.00078447
132 | 140 | 15.808 | 6.08 | 1.5953e-08 | 0 | 0 | 0 | 0 | 0 | 1 | -90 | 90 | 0.0009085 | 0.00022601 | -0.00090836 | -0.00022751
139 | 137 | 29.7431 | 11.4397 | 3.0016e-08 | 0 | 0 | 0 | 0 | 0 | 1 | -90 | 90 | 0.0026171 | 0.00064472 | -0.0026148 | -0.00064679
140 | 145 | 1.49 | 0.57308 | 1.5037e-09 | 0 | 0 | 0 | 0 | 0 | 1 | -90 | 90 | 0.00066307 | 0.00016604 | -0.00066306 | -0.00016618
138 | 136 | 2.9138 | 1.1207 | 2.9405e-09 | 0 | 0 | 0 | 0 | 0 | 1 | -90 | 90 | -0.0018818 | -0.00046596 | 0.001882 | 0.00046572
134 | 135 | 1.0101 | 0.3885 | 1.0194e-09 | 0 | 0 | 0 | 0 | 0 | 1 | -90 | 90 | -0.0023047 | -0.00057153 | 0.0023047 | 0.00057145
134 | 136 | 1.4438 | 0.55531 | 1.4571e-09 | 0 | 0 | 0 | 0 | 0 | 1 | -90 | 90 | 0.0019517 | 0.00048307 | -0.0019517 | -0.00048319
135 | 137 | 26.6798 | 10.2615 | 2.6925e-08 | 0 | 0 | 0 | 0 | 0 | 1 | -90 | 90 | -0.0024269 | -0.00060207 | 0.0024286 | 0.00060011
141 | 142 | 3.7807 | 1.4541 | 3.8154e-09 | 0 | 0 | 0 | 0 | 0 | 1 | -90 | 90 | -0.0001909 | -4.7844e-05 | 0.0001909 | 4.7471e-05