## bus_data
BUS_I | BUS_TYPE | Pd | Qd | Gs | Bs | area | Vm | Va | baseKV | zone | Vmax | Vmin
1 | 1 | 0.016817 | 0.0042148 | 0 | 0 | 1 | 0.99864 | -0.009495 | 0.4 | 1 | 1.1 | 0.9
2 | 1 | 0 | 0 | 0 | 0 | 1 | 0.99935 | -0.0045723 | 0.4 | 1 | 1.1 | 0.9
3 | 3 | 0.078546 | 0.019686 | 0 | 0 | 1 | 1 | 0 | 0.4 | 1 | 1.1 | 0.9
7 | 1 | 0 | 0 | 0 | 0 | 1 | 0.99632 | -0.025431 | 0.4 | 1 | 1.1 | 0.9
6 | 1 | 0 | 0 | 0 | 0 | 1 | 0.98954 | -0.072852 | 0.4 | 1 | 1.1 | 0.9
4 | 1 | 0.076178 | 0.019092 | 0 | 0 | 1 | 0.98422 | -0.1105 | 0.4 | 1 | 1.1 | 0.9

## generator_data
GEN_BUS | PG | QG | QMAX | QMIN | VG | MBASE | GEN_STATUS | PMAX | PMIN
3 | 0.17275 | 0.043453 | 10 | -10 | 1 | 100 | 1 | 10 | 0

## branch_data
F_BUS | T_BUS | BR_R | BR_X | BR_B | RATE_A | RATE_B | RATE_C | TAP | SHIFT | BR_STATUS | ANGMIN | ANGMAX | P_in | Q_in | P_out | Q_out
1 | 2 | 3.8048 | 1.4634 | 3.8397e-09 | 0 | 0 | 0 | 0 | 0 | 1 | -90 | 90 | -0.016817 | -0.0042148 | 0.016829 | 0.0042188
2 | 3 | 3.5383 | 1.3609 | 3.5707e-09 | 0 | 0 | 0 | 0 | 0 | 1 | -90 | 90 | -0.016829 | -0.0042188 | 0.016839 | 0.0042226
3 | 7 | 4.3318 | 1.6661 | 4.3716e-09 | 0 | 0 | 0 | 0 | 0 | 1 | -90 | 90 | 0.077361 | 0.019545 | -0.077086 | -0.01944
7 | 6 | 7.9934 | 3.0744 | 8.0667e-09 | 0 | 0 | 0 | 0 | 0 | 1 | -90 | 90 | 0.077086 | 0.01944 | -0.076577 | -0.019245
6 | 4 | 6.27 | 2.4115 | 6.3276e-09 | 0 | 0 | 0 | 0 | 0 | 1 | -90 | 90 | 0.076577 | 0.019245 | -0.076177 | -0.019092