## bus_data
BUS_I | BUS_TYPE | Pd | Qd | Gs | Bs | area | Vm | Va | baseKV | zone | Vmax | Vmin
1 | 3 | 0.020036 | 0.0050215 | 0 | 0 | 1 | 1 | 0 | 0.4 | 1 | 1.1 | 0.9
2 | 1 | 0.0091258 | 0.0022871 | 0 | 0 | 1 | 0.99871 | -0.0090461 | 0.4 | 1 | 1.1 | 0.9
3 | 1 | 0 | 0 | 0 | 0 | 1 | 0.99654 | -0.023907 | 0.4 | 1 | 1.1 | 0.9
4 | 1 | 0.020759 | 0.0052028 | 0 | 0 | 1 | 0.99861 | -0.0097325 | 0.4 | 1 | 1.1 | 0.9
5 | 1 | 0.034456 | 0.0086355 | 0 | 0 | 1 | 0.99 | -0.069511 | 0.4 | 1 | 1.1 | 0.9
12 | 1 | 0.0093499 | 0.0023433 | 0 | 0 | 1 | 0.9886 | -0.07923 | 0.4 | 1 | 1.1 | 0.9
6 | 1 | 0 | 0 | 0 | 0 | 1 | 0.98337 | -0.11593 | 0.4 | 1 | 1.1 | 0.9
9 | 1 | 0 | 0 | 0 | 0 | 1 | 0.97719 | -0.15974 | 0.4 | 1 | 1.1 | 0.9
10 | 1 | 0.031819 | 0.0079747 | 0 | 0 | 1 | 0.97198 | -0.19706 | 0.4 | 1 | 1.1 | 0.9
8 | 1 | 0.0023167 | 0.00058063 | 0 | 0 | 1 | 0.97698 | -0.16127 | 0.4 | 1 | 1.1 | 0.9
11 | 1 | 0.0012496 | 0.00031318 | 0 | 0 | 1 | 0.97188 | -0.19781 | 0.4 | 1 | 1.1 | 0.9

## generator_data
GEN_BUS | PG | QG | QMAX | QMIN | VG | MBASE | GEN_STATUS | PMAX | PMIN
1 | 0.13057 | 0.032912 | 10 | -10 | 1 | 100 | 1 | 10 | 0

## branch_data
F_BUS | T_BUS | BR_R | BR_X | BR_B | RATE_A | RATE_B | RATE_C | TAP | SHIFT | BR_STATUS | ANGMIN | ANGMAX | P_in | Q_in | P_out | Q_out
1 | 2 | 3.9375 | 1.5144 | 3.9736e-09 | 0 | 0 | 0 | 0 | 0 | 1 | -90 | 90 | 0.029925 | 0.0075047 | -0.029887 | -0.0074906
1 | 3 | 3.9162 | 1.5062 | 3.9521e-09 | 0 | 0 | 0 | 0 | 0 | 1 | -90 | 90 | 0.08061 | 0.020386 | -0.080339 | -0.020282
2 | 4 | 0.4295 | 0.16519 | 4.3344e-10 | 0 | 0 | 0 | 0 | 0 | 1 | -90 | 90 | 0.020761 | 0.0052035 | -0.020759 | -0.0052028
3 | 5 | 7.3959 | 2.8446 | 7.4638e-09 | 0 | 0 | 0 | 0 | 0 | 1 | -90 | 90 | 0.080339 | 0.020282 | -0.079828 | -0.020086
5 | 12 | 2.7669 | 1.0642 | 2.7922e-09 | 0 | 0 | 0 | 0 | 0 | 1 | -90 | 90 | 0.045372 | 0.011451 | -0.04531 | -0.011427
12 | 6 | 13.1207 | 5.0464 | 1.3241e-08 | 0 | 0 | 0 | 0 | 0 | 1 | -90 | 90 | 0.03596 | 0.0090838 | -0.035775 | -0.0090141
6 | 9 | 15.4851 | 5.9558 | 1.5627e-08 | 0 | 0 | 0 | 0 | 0 | 1 | -90 | 90 | 0.035775 | 0.0090142 | -0.035557 | -0.0089318
9 | 10 | 13.9566 | 5.3679 | 1.4085e-08 | 0 | 0 | 0 | 0 | 0 | 1 | -90 | 90 | 0.03324 | 0.0083519 | -0.033068 | -0.0082872
9 | 8 | 8.1762 | 3.1447 | 8.2512e-09 | 0 | 0 | 0 | 0 | 0 | 1 | -90 | 90 | 0.0023172 | 0.00058003 | -0.0023167 | -0.00058063
10 | 11 | 7.3904 | 2.8425 | 7.4582e-09 | 0 | 0 | 0 | 0 | 0 | 1 | -90 | 90 | 0.0012497 | 0.00031253 | -0.0012496 | -0.00031318