## bus_data
BUS_I | BUS_TYPE | Pd | Qd | Gs | Bs | area | Vm | Va | baseKV | zone | Vmax | Vmin
1 | 1 | 0.0042017 | 0.001053 | 0 | 0 | 1 | 0.99327 | -0.047069 | 0.4 | 1 | 1.1 | 0.9
2 | 1 | 0 | 0 | 0 | 0 | 1 | 0.99337 | -0.046335 | 0.4 | 1 | 1.1 | 0.9
8 | 1 | 0 | 0 | 0 | 0 | 1 | 0.99356 | -0.045015 | 0.4 | 1 | 1.1 | 0.9
5 | 1 | 0 | 0 | 0 | 0 | 1 | 0.98979 | -0.071361 | 0.4 | 1 | 1.1 | 0.9
11 | 1 | 0 | 0 | 0 | 0 | 1 | 0.98884 | -0.07812 | 0.4 | 1 | 1.1 | 0.9
12 | 1 | 0 | 0 | 0 | 0 | 1 | 0.99507 | -0.034332 | 0.4 | 1 | 1.1 | 0.9
17 | 1 | 0.0025793 | 0.00064642 | 0 | 0 | 1 | 0.98893 | -0.077441 | 0.4 | 1 | 1.1 | 0.9
23 | 1 | 0.0035422 | 0.00088776 | 0 | 0 | 1 | 0.98971 | -0.071959 | 0.4 | 1 | 1.1 | 0.9
6 | 1 | 0 | 0 | 0 | 0 | 1 | 0.99689 | -0.021661 | 0.4 | 1 | 1.1 | 0.9
27 | 1 | 0 | 0 | 0 | 0 | 1 | 0.9942 | -0.040502 | 0.4 | 1 | 1.1 | 0.9
34 | 1 | 0.0054197 | 0.0013583 | 0 | 0 | 1 | 0.99963 | -0.0025708 | 0.4 | 1 | 1.1 | 0.9
28 | 1 | 0.0030246 | 0.00075805 | 0 | 0 | 1 | 0.99164 | -0.058517 | 0.4 | 1 | 1.1 | 0.9
45 | 1 | 0.010339 | 0.0025912 | 0 | 0 | 1 | 0.98696 | -0.09143 | 0.4 | 1 | 1.1 | 0.9
22 | 1 | 0.0026099 | 0.00065411 | 0 | 0 | 1 | 0.9949 | -0.035505 | 0.4 | 1 | 1.1 | 0.9
21 | 1 | 0.0035792 | 0.00089703 | 0 | 0 | 1 | 0.99473 | -0.036699 | 0.4 | 1 | 1.1 | 0.9
47 | 1 | 0.0043792 | 0.0010975 | 0 | 0 | 1 | 0.98641 | -0.095293 | 0.4 | 1 | 1.1 | 0.9
46 | 1 | 0.0035189 | 0.00088192 | 0 | 0 | 1 | 0.98657 | -0.09418 | 0.4 | 1 | 1.1 | 0.9
15 | 1 | 0.0034713 | 0.00087 | 0 | 0 | 1 | 0.9887 | -0.07906 | 0.4 | 1 | 1.1 | 0.9
26 | 1 | 0.011699 | 0.002932 | 0 | 0 | 1 | 0.99381 | -0.04323 | 0.4 | 1 | 1.1 | 0.9
33 | 3 | 0.0057698 | 0.0014461 | 0 | 0 | 1 | 1 | 0 | 0.4 | 1 | 1.1 | 0.9
19 | 1 | 0.0037971 | 0.00095164 | 0 | 0 | 1 | 0.99435 | -0.039412 | 0.4 | 1 | 1.1 | 0.9
20 | 1 | 0.0035644 | 0.00089333 | 0 | 0 | 1 | 0.99449 | -0.038417 | 0.4 | 1 | 1.1 | 0.9
30 | 1 | 0.0041332 | 0.0010359 | 0 | 0 | 1 | 0.9911 | -0.062356 | 0.4 | 1 | 1.1 | 0.9
32 | 1 | 0.0044191 | 0.0011075 | 0 | 0 | 1 | 0.99019 | -0.068794 | 0.4 | 1 | 1.1 | 0.9
31 | 1 | 0.0045067 | 0.0011295 | 0 | 0 | 1 | 0.99037 | -0.067491 | 0.4 | 1 | 1.1 | 0.9
44 | 1 | 0.0055927 | 0.0014017 | 0 | 0 | 1 | 0.98606 | -0.097781 | 0.4 | 1 | 1.1 | 0.9
24 | 1 | 0.0044965 | 0.0011269 | 0 | 0 | 1 | 0.99465 | -0.037304 | 0.4 | 1 | 1.1 | 0.9
36 | 1 | 0.0022567 | 0.00056558 | 0 | 0 | 1 | 0.9853 | -0.10321 | 0.4 | 1 | 1.1 | 0.9
37 | 1 | 0.0049648 | 0.0012443 | 0 | 0 | 1 | 0.98538 | -0.10265 | 0.4 | 1 | 1.1 | 0.9
40 | 1 | 0.0039133 | 0.00098077 | 0 | 0 | 1 | 0.98658 | -0.094114 | 0.4 | 1 | 1.1 | 0.9
41 | 1 | 0.0050779 | 0.0012726 | 0 | 0 | 1 | 0.98658 | -0.094104 | 0.4 | 1 | 1.1 | 0.9
16 | 1 | 0.0034589 | 0.00086689 | 0 | 0 | 1 | 0.98833 | -0.081693 | 0.4 | 1 | 1.1 | 0.9
18 | 1 | 0.0038959 | 0.0009764 | 0 | 0 | 1 | 0.98757 | -0.087126 | 0.4 | 1 | 1.1 | 0.9
39 | 1 | 0.0037181 | 0.00093186 | 0 | 0 | 1 | 0.98722 | -0.089569 | 0.4 | 1 | 1.1 | 0.9
42 | 1 | 0 | 0 | 0 | 0 | 1 | 0.98672 | -0.093088 | 0.4 | 1 | 1.1 | 0.9
25 | 1 | 0.0029227 | 0.00073251 | 0 | 0 | 1 | 0.99461 | -0.037585 | 0.4 | 1 | 1.1 | 0.9
29 | 1 | 0.0027978 | 0.00070119 | 0 | 0 | 1 | 0.99069 | -0.065204 | 0.4 | 1 | 1.1 | 0.9
35 | 1 | 0.0056898 | 0.001426 | 0 | 0 | 1 | 0.99986 | -0.00094901 | 0.4 | 1 | 1.1 | 0.9
38 | 1 | 0.0041319 | 0.0010356 | 0 | 0 | 1 | 0.98539 | -0.10254 | 0.4 | 1 | 1.1 | 0.9
43 | 1 | 0.0073078 | 0.0018315 | 0 | 0 | 1 | 0.98589 | -0.09897 | 0.4 | 1 | 1.1 | 0.9

## generator_data
GEN_BUS | PG | QG | QMAX | QMIN | VG | MBASE | GEN_STATUS | PMAX | PMIN
33 | 0.14609 | 0.03678 | 10 | -10 | 1 | 100 | 1 | 10 | 0

## branch_data
F_BUS | T_BUS | BR_R | BR_X | BR_B | RATE_A | RATE_B | RATE_C | TAP | SHIFT | BR_STATUS | ANGMIN | ANGMAX | P_in | Q_in | P_out | Q_out
1 | 2 | 2.2427 | 0.86259 | 2.2633e-09 | 0 | 0 | 0 | 0 | 0 | 1 | -90 | 90 | -0.0042017 | -0.001053 | 0.0042021 | 0.001053
2 | 8 | 4.0383 | 1.5532 | 4.0753e-09 | 0 | 0 | 0 | 0 | 0 | 1 | -90 | 90 | -0.0042021 | -0.001053 | 0.0042029 | 0.0010529
8 | 27 | 2.5132 | 0.9666 | 2.5362e-09 | 0 | 0 | 0 | 0 | 0 | 1 | -90 | 90 | -0.023136 | -0.0058028 | 0.023151 | 0.0058081
8 | 28 | 9.1713 | 3.5274 | 9.2555e-09 | 0 | 0 | 0 | 0 | 0 | 1 | -90 | 90 | 0.018933 | 0.0047499 | -0.018898 | -0.0047372
5 | 11 | 2.4898 | 0.95763 | 2.5127e-09 | 0 | 0 | 0 | 0 | 0 | 1 | -90 | 90 | 0.034719 | 0.0087167 | -0.034687 | -0.0087044
5 | 12 | 6.5816 | 2.5314 | 6.642e-09 | 0 | 0 | 0 | 0 | 0 | 1 | -90 | 90 | -0.072358 | -0.018159 | 0.072731 | 0.018302
5 | 17 | 2.2784 | 0.8763 | 2.2993e-09 | 0 | 0 | 0 | 0 | 0 | 1 | -90 | 90 | 0.034096 | 0.0085546 | -0.034067 | -0.0085437
5 | 23 | 2.1521 | 0.82772 | 2.1718e-09 | 0 | 0 | 0 | 0 | 0 | 1 | -90 | 90 | 0.0035425 | 0.00088766 | -0.0035422 | -0.00088776
11 | 45 | 4.8898 | 1.8807 | 4.9346e-09 | 0 | 0 | 0 | 0 | 0 | 1 | -90 | 90 | 0.034687 | 0.0087044 | -0.034623 | -0.0086803
12 | 22 | 1.5078 | 0.57991 | 1.5216e-09 | 0 | 0 | 0 | 0 | 0 | 1 | -90 | 90 | 0.010033 | 0.0025143 | -0.010031 | -0.0025139
12 | 21 | 2.7872 | 1.072 | 2.8128e-09 | 0 | 0 | 0 | 0 | 0 | 1 | -90 | 90 | 0.010947 | 0.0027433 | -0.010943 | -0.0027422
12 | 6 | 1.7574 | 0.67594 | 1.7736e-09 | 0 | 0 | 0 | 0 | 0 | 1 | -90 | 90 | -0.093711 | -0.02356 | 0.093876 | 0.023623
17 | 15 | 0.65546 | 0.2521 | 6.6148e-10 | 0 | 0 | 0 | 0 | 0 | 1 | -90 | 90 | 0.031488 | 0.0078973 | -0.031481 | -0.0078947
6 | 27 | 6.9874 | 2.6874 | 7.0515e-09 | 0 | 0 | 0 | 0 | 0 | 1 | -90 | 90 | 0.034945 | 0.0087759 | -0.034854 | -0.0087415
6 | 34 | 1.9362 | 0.7447 | 3.908e-09 | 0 | 0 | 0 | 0 | 0 | 1 | -90 | 90 | -0.12882 | -0.032399 | 0.12917 | 0.032531
27 | 26 | 3.0008 | 1.1542 | 3.0284e-09 | 0 | 0 | 0 | 0 | 0 | 1 | -90 | 90 | 0.011703 | 0.0029334 | -0.011699 | -0.002932
34 | 33 | 0.25094 | 0.096514 | 5.0648e-10 | 0 | 0 | 0 | 0 | 0 | 1 | -90 | 90 | -0.13459 | -0.033889 | 0.13463 | 0.033908
28 | 30 | 3.0973 | 1.1913 | 3.1257e-09 | 0 | 0 | 0 | 0 | 0 | 1 | -90 | 90 | 0.015873 | 0.0039792 | -0.015865 | -0.0039763
45 | 44 | 3.3187 | 1.2764 | 3.3491e-09 | 0 | 0 | 0 | 0 | 0 | 1 | -90 | 90 | 0.024284 | 0.0060891 | -0.024263 | -0.0060812
22 | 24 | 3.1235 | 1.2013 | 3.1522e-09 | 0 | 0 | 0 | 0 | 0 | 1 | -90 | 90 | 0.0074212 | 0.0018597 | -0.0074193 | -0.0018594
21 | 20 | 3.0059 | 1.1561 | 3.0335e-09 | 0 | 0 | 0 | 0 | 0 | 1 | -90 | 90 | 0.0073638 | 0.0018452 | -0.007362 | -0.0018448
47 | 46 | 3.223 | 1.2396 | 3.2526e-09 | 0 | 0 | 0 | 0 | 0 | 1 | -90 | 90 | -0.0043792 | -0.0010975 | 0.0043799 | 0.0010975
46 | 42 | 1.7525 | 0.67403 | 1.7686e-09 | 0 | 0 | 0 | 0 | 0 | 1 | -90 | 90 | -0.0078988 | -0.0019794 | 0.0079 | 0.0019797
15 | 16 | 1.198 | 0.46078 | 1.209e-09 | 0 | 0 | 0 | 0 | 0 | 1 | -90 | 90 | 0.028009 | 0.0070247 | -0.027999 | -0.0070209
33 | 35 | 2.172 | 0.83537 | 2.1919e-09 | 0 | 0 | 0 | 0 | 0 | 1 | -90 | 90 | 0.0056906 | 0.0014261 | -0.0056898 | -0.001426
19 | 20 | 3.3747 | 1.298 | 3.4057e-09 | 0 | 0 | 0 | 0 | 0 | 1 | -90 | 90 | -0.0037971 | -0.00095164 | 0.0037976 | 0.0009515
30 | 29 | 3.1049 | 1.1942 | 3.1334e-09 | 0 | 0 | 0 | 0 | 0 | 1 | -90 | 90 | 0.011732 | 0.0029404 | -0.011727 | -0.0029389
32 | 31 | 3.7653 | 1.4482 | 3.7999e-09 | 0 | 0 | 0 | 0 | 0 | 1 | -90 | 90 | -0.0044191 | -0.0011075 | 0.0044199 | 0.0011075
31 | 29 | 3.2734 | 1.259 | 3.3035e-09 | 0 | 0 | 0 | 0 | 0 | 1 | -90 | 90 | -0.0089266 | -0.002237 | 0.0089295 | 0.0022377
44 | 43 | 0.80659 | 0.31023 | 8.14e-10 | 0 | 0 | 0 | 0 | 0 | 1 | -90 | 90 | 0.01867 | 0.0046796 | -0.018667 | -0.0046785
24 | 25 | 1.239 | 0.47655 | 1.2504e-09 | 0 | 0 | 0 | 0 | 0 | 1 | -90 | 90 | 0.0029229 | 0.00073243 | -0.0029227 | -0.00073251
36 | 37 | 3.1594 | 1.2151 | 3.1884e-09 | 0 | 0 | 0 | 0 | 0 | 1 | -90 | 90 | -0.0022567 | -0.00056558 | 0.0022569 | 0.00056534
37 | 38 | 0.18058 | 0.069453 | 1.8223e-10 | 0 | 0 | 0 | 0 | 0 | 1 | -90 | 90 | -0.0072216 | -0.0018096 | 0.0072217 | 0.0018096
40 | 41 | 0.034743 | 0.013363 | 3.5062e-11 | 0 | 0 | 0 | 0 | 0 | 1 | -90 | 90 | -0.0039133 | -0.00098077 | 0.0039133 | 0.00098077
41 | 42 | 1.433 | 0.55116 | 1.4462e-09 | 0 | 0 | 0 | 0 | 0 | 1 | -90 | 90 | -0.0089912 | -0.0022534 | 0.0089925 | 0.0022538
16 | 18 | 2.818 | 1.0839 | 2.8439e-09 | 0 | 0 | 0 | 0 | 0 | 1 | -90 | 90 | 0.02454 | 0.006154 | -0.024522 | -0.0061471
18 | 39 | 1.5053 | 0.57894 | 1.5191e-09 | 0 | 0 | 0 | 0 | 0 | 1 | -90 | 90 | 0.020626 | 0.0051707 | -0.020619 | -0.0051682
39 | 42 | 2.6424 | 1.0163 | 2.6667e-09 | 0 | 0 | 0 | 0 | 0 | 1 | -90 | 90 | 0.016901 | 0.0042364 | -0.016892 | -0.0042334
38 | 43 | 3.9817 | 1.5314 | 4.0182e-09 | 0 | 0 | 0 | 0 | 0 | 1 | -90 | 90 | -0.011354 | -0.0028452 | 0.011359 | 0.002847