## bus_data
BUS_I | BUS_TYPE | Pd | Qd | Gs | Bs | area | Vm | Va | baseKV | zone | Vmax | Vmin
1 | 1 | 0.0026417 | 0.00066207 | 0 | 0 | 1 | 0.99014 | -0.069256 | 0.4 | 1 | 1.1 | 0.9
2 | 1 | 0 | 0 | 0 | 0 | 1 | 0.99046 | -0.066994 | 0.4 | 1 | 1.1 | 0.9
3 | 1 | 0 | 0 | 0 | 0 | 1 | 0.98992 | -0.070814 | 0.4 | 1 | 1.1 | 0.9
4 | 1 | 0 | 0 | 0 | 0 | 1 | 0.9937 | -0.044153 | 0.4 | 1 | 1.1 | 0.9
5 | 1 | 0.0019821 | 0.00049675 | 0 | 0 | 1 | 0.98974 | -0.072101 | 0.4 | 1 | 1.1 | 0.9
57 | 1 | 0.0028809 | 0.00072202 | 0 | 0 | 1 | 0.99442 | -0.039081 | 0.4 | 1 | 1.1 | 0.9
6 | 1 | 0.0019227 | 0.00048188 | 0 | 0 | 1 | 0.98973 | -0.072159 | 0.4 | 1 | 1.1 | 0.9
35 | 1 | 0.0039131 | 0.00098071 | 0 | 0 | 1 | 0.99532 | -0.032692 | 0.4 | 1 | 1.1 | 0.9
7 | 1 | 0.0025432 | 0.00063737 | 0 | 0 | 1 | 0.98969 | -0.072428 | 0.4 | 1 | 1.1 | 0.9
8 | 1 | 0.0062967 | 0.0015781 | 0 | 0 | 1 | 0.98987 | -0.07108 | 0.4 | 1 | 1.1 | 0.9
9 | 1 | 0 | 0 | 0 | 0 | 1 | 0.99005 | -0.069849 | 0.4 | 1 | 1.1 | 0.9
10 | 1 | 0.0038063 | 0.00095396 | 0 | 0 | 1 | 0.98994 | -0.070587 | 0.4 | 1 | 1.1 | 0.9
11 | 1 | 0.0021027 | 0.000527 | 0 | 0 | 1 | 0.99026 | -0.068345 | 0.4 | 1 | 1.1 | 0.9
12 | 1 | 0.002876 | 0.0007208 | 0 | 0 | 1 | 0.98996 | -0.070503 | 0.4 | 1 | 1.1 | 0.9
13 | 1 | 0 | 0 | 0 | 0 | 1 | 0.99058 | -0.066092 | 0.4 | 1 | 1.1 | 0.9
14 | 1 | 0 | 0 | 0 | 0 | 1 | 0.9913 | -0.061015 | 0.4 | 1 | 1.1 | 0.9
55 | 1 | 0.0023918 | 0.00059944 | 0 | 0 | 1 | 0.99118 | -0.061872 | 0.4 | 1 | 1.1 | 0.9
52 | 1 | 0.0022429 | 0.00056212 | 0 | 0 | 1 | 0.99189 | -0.056874 | 0.4 | 1 | 1.1 | 0.9
15 | 1 | 0 | 0 | 0 | 0 | 1 | 0.99102 | -0.062953 | 0.4 | 1 | 1.1 | 0.9
58 | 1 | 0.0046032 | 0.0011537 | 0 | 0 | 1 | 0.99093 | -0.063591 | 0.4 | 1 | 1.1 | 0.9
17 | 1 | 0 | 0 | 0 | 0 | 1 | 0.99162 | -0.058715 | 0.4 | 1 | 1.1 | 0.9
24 | 1 | 0 | 0 | 0 | 0 | 1 | 0.99178 | -0.057603 | 0.4 | 1 | 1.1 | 0.9
39 | 1 | 0.0047222 | 0.0011835 | 0 | 0 | 1 | 0.99131 | -0.060888 | 0.4 | 1 | 1.1 | 0.9
18 | 1 | 0 | 0 | 0 | 0 | 1 | 0.99239 | -0.053294 | 0.4 | 1 | 1.1 | 0.9
45 | 1 | 0.0026284 | 0.00065875 | 0 | 0 | 1 | 0.99348 | -0.045618 | 0.4 | 1 | 1.1 | 0.9
19 | 3 | 0 | 0 | 0 | 0 | 1 | 1 | 0 | 0.4 | 1 | 1.1 | 0.9
30 | 1 | 0.0034276 | 0.00085905 | 0 | 0 | 1 | 0.9998 | -0.0013664 | 0.4 | 1 | 1.1 | 0.9
25 | 1 | 0 | 0 | 0 | 0 | 1 | 0.99927 | -0.0050963 | 0.4 | 1 | 1.1 | 0.9
29 | 1 | 0.0035083 | 0.00087926 | 0 | 0 | 1 | 0.99757 | -0.016949 | 0.4 | 1 | 1.1 | 0.9
20 | 1 | 0 | 0 | 0 | 0 | 1 | 0.9951 | -0.03425 | 0.4 | 1 | 1.1 | 0.9
28 | 1 | 0.0094136 | 0.0023593 | 0 | 0 | 1 | 0.99415 | -0.040902 | 0.4 | 1 | 1.1 | 0.9
22 | 1 | 0 | 0 | 0 | 0 | 1 | 0.99581 | -0.029289 | 0.4 | 1 | 1.1 | 0.9
27 | 1 | 0.012943 | 0.0032438 | 0 | 0 | 1 | 0.99445 | -0.038852 | 0.4 | 1 | 1.1 | 0.9
21 | 1 | 0 | 0 | 0 | 0 | 1 | 0.99042 | -0.067202 | 0.4 | 1 | 1.1 | 0.9
23 | 1 | 0 | 0 | 0 | 0 | 1 | 0.99016 | -0.069046 | 0.4 | 1 | 1.1 | 0.9
26 | 1 | 0 | 0 | 0 | 0 | 1 | 0.99102 | -0.062935 | 0.4 | 1 | 1.1 | 0.9
48 | 1 | 0.0021061 | 0.00052784 | 0 | 0 | 1 | 0.99003 | -0.069981 | 0.4 | 1 | 1.1 | 0.9
31 | 1 | 0 | 0 | 0 | 0 | 1 | 0.99575 | -0.029731 | 0.4 | 1 | 1.1 | 0.9
46 | 1 | 0.0023392 | 0.00058626 | 0 | 0 | 1 | 0.99 | -0.070142 | 0.4 | 1 | 1.1 | 0.9
50 | 1 | 0.00502 | 0.0012581 | 0 | 0 | 1 | 0.99163 | -0.058666 | 0.4 | 1 | 1.1 | 0.9
40 | 1 | 0.010074 | 0.0025249 | 0 | 0 | 1 | 0.99775 | -0.015658 | 0.4 | 1 | 1.1 | 0.9
43 | 1 | 0.0026488 | 0.00066385 | 0 | 0 | 1 | 0.99085 | -0.064165 | 0.4 | 1 | 1.1 | 0.9
53 | 1 | 0.0023741 | 0.00059501 | 0 | 0 | 1 | 0.99211 | -0.055291 | 0.4 | 1 | 1.1 | 0.9
42 | 1 | 0.0028896 | 0.00072421 | 0 | 0 | 1 | 0.9946 | -0.037749 | 0.4 | 1 | 1.1 | 0.9
37 | 1 | 0.0034259 | 0.00085861 | 0 | 0 | 1 | 0.99969 | -0.0022038 | 0.4 | 1 | 1.1 | 0.9
56 | 1 | 0.0022137 | 0.00055481 | 0 | 0 | 1 | 0.99265 | -0.051508 | 0.4 | 1 | 1.1 | 0.9
49 | 1 | 0.0056097 | 0.0014059 | 0 | 0 | 1 | 0.99 | -0.070163 | 0.4 | 1 | 1.1 | 0.9
32 | 1 | 0.0034933 | 0.0008755 | 0 | 0 | 1 | 0.99517 | -0.033793 | 0.4 | 1 | 1.1 | 0.9
47 | 1 | 0.0036831 | 0.00092308 | 0 | 0 | 1 | 0.98986 | -0.071175 | 0.4 | 1 | 1.1 | 0.9
51 | 1 | 0.0025133 | 0.00062988 | 0 | 0 | 1 | 0.9916 | -0.058886 | 0.4 | 1 | 1.1 | 0.9
41 | 1 | 0.0059546 | 0.0014924 | 0 | 0 | 1 | 0.99586 | -0.02891 | 0.4 | 1 | 1.1 | 0.9
44 | 1 | 0.0049418 | 0.0012385 | 0 | 0 | 1 | 0.99071 | -0.065151 | 0.4 | 1 | 1.1 | 0.9
54 | 1 | 0.002305 | 0.00057768 | 0 | 0 | 1 | 0.99237 | -0.053443 | 0.4 | 1 | 1.1 | 0.9
38 | 1 | 0.002744 | 0.00068771 | 0 | 0 | 1 | 0.99961 | -0.0027131 | 0.4 | 1 | 1.1 | 0.9
33 | 1 | 0.0021363 | 0.00053542 | 0 | 0 | 1 | 0.99512 | -0.034118 | 0.4 | 1 | 1.1 | 0.9
34 | 1 | 0.0021383 | 0.00053591 | 0 | 0 | 1 | 0.99492 | -0.035518 | 0.4 | 1 | 1.1 | 0.9
36 | 1 | 0.0046773 | 0.0011722 | 0 | 0 | 1 | 0.99489 | -0.035716 | 0.4 | 1 | 1.1 | 0.9

## generator_data
GEN_BUS | PG | QG | QMAX | QMIN | VG | MBASE | GEN_STATUS | PMAX | PMIN
19 | 0.15112 | 0.037988 | 10 | -10 | 1 | 100 | 1 | 10 | 0

## branch_data
F_BUS | T_BUS | BR_R | BR_X | BR_B | RATE_A | RATE_B | RATE_C | TAP | SHIFT | BR_STATUS | ANGMIN | ANGMAX | P_in | Q_in | P_out | Q_out
1 | 2 | 3.1766 | 1.2218 | 3.2058e-09 | 0 | 0 | 0 | 0 | 0 | 1 | -90 | 90 | -0.0090923 | -0.0022784 | 0.0090951 | 0.0022792
1 | 3 | 3.0824 | 1.1856 | 3.1107e-09 | 0 | 0 | 0 | 0 | 0 | 1 | -90 | 90 | 0.0064506 | 0.0016163 | -0.0064492 | -0.0016161
2 | 4 | 32.1454 | 12.3636 | 3.244e-08 | 0 | 0 | 0 | 0 | 0 | 1 | -90 | 90 | -0.0090951 | -0.0022792 | 0.0091239 | 0.0022871
3 | 5 | 2.5471 | 0.97965 | 2.5705e-09 | 0 | 0 | 0 | 0 | 0 | 1 | -90 | 90 | 0.0064492 | 0.0016161 | -0.0064481 | -0.0016159
4 | 57 | 7.1558 | 2.7522 | 7.2215e-09 | 0 | 0 | 0 | 0 | 0 | 1 | -90 | 90 | -0.0091239 | -0.0022871 | 0.0091303 | 0.0022888
5 | 6 | 0.16645 | 0.06402 | 1.6798e-10 | 0 | 0 | 0 | 0 | 0 | 1 | -90 | 90 | 0.004466 | 0.0011192 | -0.0044659 | -0.0011192
57 | 35 | 6.8582 | 2.6378 | 6.9212e-09 | 0 | 0 | 0 | 0 | 0 | 1 | -90 | 90 | -0.012011 | -0.0030108 | 0.012022 | 0.0030142
6 | 7 | 1.3466 | 0.51791 | 1.3589e-09 | 0 | 0 | 0 | 0 | 0 | 1 | -90 | 90 | 0.0025432 | 0.00063728 | -0.0025431 | -0.00063737
35 | 31 | 2.4004 | 0.92324 | 2.4225e-09 | 0 | 0 | 0 | 0 | 0 | 1 | -90 | 90 | -0.015935 | -0.0039949 | 0.015941 | 0.0039972
8 | 9 | 2.4941 | 0.95928 | 2.517e-09 | 0 | 0 | 0 | 0 | 0 | 1 | -90 | 90 | -0.0062967 | -0.0015781 | 0.0062978 | 0.0015783
9 | 10 | 2.4733 | 0.95125 | 2.4959e-09 | 0 | 0 | 0 | 0 | 0 | 1 | -90 | 90 | 0.0038067 | 0.00095386 | -0.0038063 | -0.00095396
9 | 11 | 1.4796 | 0.56909 | 1.4932e-09 | 0 | 0 | 0 | 0 | 0 | 1 | -90 | 90 | -0.012981 | -0.0032528 | 0.012984 | 0.0032536
9 | 12 | 2.8992 | 1.1151 | 2.9258e-09 | 0 | 0 | 0 | 0 | 0 | 1 | -90 | 90 | 0.0028763 | 0.00072061 | -0.002876 | -0.0007208
11 | 13 | 1.9078 | 0.73376 | 1.9253e-09 | 0 | 0 | 0 | 0 | 0 | 1 | -90 | 90 | -0.015086 | -0.0037806 | 0.015091 | 0.0037823
13 | 14 | 4.3027 | 1.6549 | 4.3422e-09 | 0 | 0 | 0 | 0 | 0 | 1 | -90 | 90 | -0.015091 | -0.0037823 | 0.015102 | 0.0037859
14 | 55 | 1.5669 | 0.60267 | 1.5813e-09 | 0 | 0 | 0 | 0 | 0 | 1 | -90 | 90 | 0.006997 | 0.0017532 | -0.0069961 | -0.0017531
14 | 52 | 2.4002 | 0.92314 | 2.4222e-09 | 0 | 0 | 0 | 0 | 0 | 1 | -90 | 90 | -0.022099 | -0.0055392 | 0.022111 | 0.0055438
55 | 15 | 3.0046 | 1.1556 | 3.0321e-09 | 0 | 0 | 0 | 0 | 0 | 1 | -90 | 90 | 0.0046043 | 0.0011536 | -0.0046036 | -0.0011537
52 | 53 | 0.83395 | 0.32075 | 8.416e-10 | 0 | 0 | 0 | 0 | 0 | 1 | -90 | 90 | -0.024354 | -0.0061059 | 0.024359 | 0.0061079
15 | 58 | 1.7722 | 0.6816 | 1.7884e-09 | 0 | 0 | 0 | 0 | 0 | 1 | -90 | 90 | 0.0046036 | 0.0011537 | -0.0046032 | -0.0011537
17 | 24 | 3.0117 | 1.1583 | 3.0393e-09 | 0 | 0 | 0 | 0 | 0 | 1 | -90 | 90 | -0.0047237 | -0.0011835 | 0.0047244 | 0.0011834
17 | 39 | 5.8909 | 2.2657 | 5.9449e-09 | 0 | 0 | 0 | 0 | 0 | 1 | -90 | 90 | 0.0047237 | 0.0011835 | -0.0047222 | -0.0011835
24 | 26 | 3.1975 | 1.2298 | 3.2268e-09 | 0 | 0 | 0 | 0 | 0 | 1 | -90 | 90 | 0.021361 | 0.0053551 | -0.021345 | -0.0053494
24 | 50 | 1.8064 | 0.69478 | 1.823e-09 | 0 | 0 | 0 | 0 | 0 | 1 | -90 | 90 | 0.0075344 | 0.0018882 | -0.0075333 | -0.0018879
24 | 18 | 1.6436 | 0.63216 | 1.6587e-09 | 0 | 0 | 0 | 0 | 0 | 1 | -90 | 90 | -0.03362 | -0.0084268 | 0.03364 | 0.0084343
18 | 45 | 2.9324 | 1.1278 | 2.9593e-09 | 0 | 0 | 0 | 0 | 0 | 1 | -90 | 90 | -0.03364 | -0.0084343 | 0.033675 | 0.0084478
45 | 42 | 2.7943 | 1.0747 | 2.8199e-09 | 0 | 0 | 0 | 0 | 0 | 1 | -90 | 90 | -0.036304 | -0.0091066 | 0.036344 | 0.0091215
19 | 30 | 1.8533 | 0.7128 | 1.8703e-09 | 0 | 0 | 0 | 0 | 0 | 1 | -90 | 90 | 0.0096003 | 0.0024058 | -0.0095985 | -0.0024053
19 | 25 | 1.2023 | 0.46242 | 1.2133e-09 | 0 | 0 | 0 | 0 | 0 | 1 | -90 | 90 | 0.055515 | 0.013959 | -0.055475 | -0.013944
19 | 29 | 2.5762 | 0.99086 | 2.5999e-09 | 0 | 0 | 0 | 0 | 0 | 1 | -90 | 90 | 0.086002 | 0.021623 | -0.085799 | -0.021545
30 | 37 | 1.7663 | 0.67935 | 1.7825e-09 | 0 | 0 | 0 | 0 | 0 | 1 | -90 | 90 | 0.0061708 | 0.0015463 | -0.0061701 | -0.0015462
25 | 40 | 2.4862 | 0.95623 | 2.509e-09 | 0 | 0 | 0 | 0 | 0 | 1 | -90 | 90 | 0.055475 | 0.013944 | -0.055394 | -0.013913
29 | 22 | 1.9478 | 0.74917 | 1.9657e-09 | 0 | 0 | 0 | 0 | 0 | 1 | -90 | 90 | 0.082291 | 0.020666 | -0.08215 | -0.020612
20 | 28 | 2.1084 | 0.81094 | 2.1278e-09 | 0 | 0 | 0 | 0 | 0 | 1 | -90 | 90 | 0.040764 | 0.010232 | -0.040727 | -0.010217
20 | 22 | 1.1947 | 0.4595 | 1.2057e-09 | 0 | 0 | 0 | 0 | 0 | 1 | -90 | 90 | -0.053715 | -0.013478 | 0.053752 | 0.013492
20 | 27 | 4.5822 | 1.7624 | 4.6243e-09 | 0 | 0 | 0 | 0 | 0 | 1 | -90 | 90 | 0.012951 | 0.0032466 | -0.012943 | -0.0032438
28 | 56 | 4.3649 | 1.6788 | 4.405e-09 | 0 | 0 | 0 | 0 | 0 | 1 | -90 | 90 | 0.031313 | 0.0078581 | -0.031267 | -0.0078408
22 | 31 | 0.20098 | 0.0773 | 2.0282e-10 | 0 | 0 | 0 | 0 | 0 | 1 | -90 | 90 | 0.028397 | 0.0071195 | -0.028396 | -0.0071189
21 | 23 | 3.9086 | 1.5033 | 3.9444e-09 | 0 | 0 | 0 | 0 | 0 | 1 | -90 | 90 | 0.0060253 | 0.0015095 | -0.0060238 | -0.0015093
21 | 26 | 3.9675 | 1.5259 | 4.0039e-09 | 0 | 0 | 0 | 0 | 0 | 1 | -90 | 90 | -0.013744 | -0.003444 | 0.013752 | 0.0034467
21 | 48 | 4.5989 | 1.7688 | 4.6411e-09 | 0 | 0 | 0 | 0 | 0 | 1 | -90 | 90 | 0.0077189 | 0.0019345 | -0.0077159 | -0.0019338
23 | 46 | 2.3218 | 0.89301 | 2.3431e-09 | 0 | 0 | 0 | 0 | 0 | 1 | -90 | 90 | 0.0060238 | 0.0015093 | -0.0060229 | -0.0015092
26 | 43 | 2.0716 | 0.79678 | 2.0906e-09 | 0 | 0 | 0 | 0 | 0 | 1 | -90 | 90 | 0.0075926 | 0.0019027 | -0.0075913 | -0.0019024
48 | 49 | 0.41504 | 0.15963 | 4.1885e-10 | 0 | 0 | 0 | 0 | 0 | 1 | -90 | 90 | 0.0056099 | 0.0014059 | -0.0056097 | -0.0014059
31 | 32 | 4.211 | 1.6196 | 4.2497e-09 | 0 | 0 | 0 | 0 | 0 | 1 | -90 | 90 | 0.012454 | 0.0031217 | -0.012447 | -0.0031194
46 | 47 | 3.5786 | 1.3764 | 3.6114e-09 | 0 | 0 | 0 | 0 | 0 | 1 | -90 | 90 | 0.0036837 | 0.00092293 | -0.0036831 | -0.00092308
50 | 51 | 1.1245 | 0.43248 | 1.1348e-09 | 0 | 0 | 0 | 0 | 0 | 1 | -90 | 90 | 0.0025133 | 0.0006298 | -0.0025132 | -0.00062988
40 | 41 | 3.8033 | 1.4628 | 3.8382e-09 | 0 | 0 | 0 | 0 | 0 | 1 | -90 | 90 | 0.045319 | 0.011388 | -0.045236 | -0.011356
43 | 44 | 2.5506 | 0.98099 | 2.574e-09 | 0 | 0 | 0 | 0 | 0 | 1 | -90 | 90 | 0.0049425 | 0.0012385 | -0.0049418 | -0.0012385
53 | 54 | 0.88697 | 0.34114 | 8.9511e-10 | 0 | 0 | 0 | 0 | 0 | 1 | -90 | 90 | -0.026734 | -0.0067029 | 0.02674 | 0.0067054
42 | 41 | 2.914 | 1.1208 | 2.9407e-09 | 0 | 0 | 0 | 0 | 0 | 1 | -90 | 90 | -0.039233 | -0.0098457 | 0.039281 | 0.009864
37 | 38 | 2.4155 | 0.92903 | 2.4376e-09 | 0 | 0 | 0 | 0 | 0 | 1 | -90 | 90 | 0.0027442 | 0.00068754 | -0.002744 | -0.00068771
56 | 54 | 0.85592 | 0.3292 | 8.6378e-10 | 0 | 0 | 0 | 0 | 0 | 1 | -90 | 90 | 0.029053 | 0.007286 | -0.029045 | -0.0072831
32 | 33 | 0.46884 | 0.18032 | 4.7314e-10 | 0 | 0 | 0 | 0 | 0 | 1 | -90 | 90 | 0.0089538 | 0.0022439 | -0.0089534 | -0.0022438
33 | 34 | 2.648 | 1.0185 | 2.6723e-09 | 0 | 0 | 0 | 0 | 0 | 1 | -90 | 90 | 0.006817 | 0.0017084 | -0.0068157 | -0.0017081
34 | 36 | 0.54552 | 0.20982 | 5.5053e-10 | 0 | 0 | 0 | 0 | 0 | 1 | -90 | 90 | 0.0046774 | 0.0011722 | -0.0046773 | -0.0011722