## bus_data
BUS_I | BUS_TYPE | Pd | Qd | Gs | Bs | area | Vm | Va | baseKV | zone | Vmax | Vmin
1 | 1 | 0.004577 | 0.0011471 | 0 | 0 | 1 | 0.9928 | -0.049966 | 0.4 | 1 | 1.1 | 0.9
3 | 1 | 0 | 0 | 0 | 0 | 1 | 0.99291 | -0.049192 | 0.4 | 1 | 1.1 | 0.9
4 | 1 | 0 | 0 | 0 | 0 | 1 | 0.99293 | -0.049037 | 0.4 | 1 | 1.1 | 0.9
6 | 1 | 0 | 0 | 0 | 0 | 1 | 0.9938 | -0.042918 | 0.4 | 1 | 1.1 | 0.9
10 | 1 | 0.004891 | 0.0012258 | 0 | 0 | 1 | 0.9928 | -0.049924 | 0.4 | 1 | 1.1 | 0.9
5 | 1 | 0 | 0 | 0 | 0 | 1 | 0.98691 | -0.09083 | 0.4 | 1 | 1.1 | 0.9
8 | 1 | 0 | 0 | 0 | 0 | 1 | 0.984 | -0.11124 | 0.4 | 1 | 1.1 | 0.9
29 | 1 | 0.014135 | 0.0035425 | 0 | 0 | 1 | 0.99133 | -0.06006 | 0.4 | 1 | 1.1 | 0.9
7 | 1 | 0 | 0 | 0 | 0 | 1 | 0.99676 | -0.022366 | 0.4 | 1 | 1.1 | 0.9
28 | 1 | 0.0025267 | 0.00063324 | 0 | 0 | 1 | 0.99306 | -0.048026 | 0.4 | 1 | 1.1 | 0.9
35 | 1 | 0 | 0 | 0 | 0 | 1 | 0.99664 | -0.02326 | 0.4 | 1 | 1.1 | 0.9
32 | 1 | 0.00053201 | 0.00013333 | 0 | 0 | 1 | 0.99778 | -0.015303 | 0.4 | 1 | 1.1 | 0.9
31 | 1 | 0.0018424 | 0.00046176 | 0 | 0 | 1 | 0.98008 | -0.13897 | 0.4 | 1 | 1.1 | 0.9
38 | 1 | 0.0026704 | 0.00066926 | 0 | 0 | 1 | 0.99607 | -0.027214 | 0.4 | 1 | 1.1 | 0.9
46 | 1 | 0.0030843 | 0.00077301 | 0 | 0 | 1 | 0.99646 | -0.024476 | 0.4 | 1 | 1.1 | 0.9
33 | 1 | 0.0012652 | 0.00031709 | 0 | 0 | 1 | 0.99945 | -0.0037778 | 0.4 | 1 | 1.1 | 0.9
30 | 1 | 0.0017104 | 0.00042867 | 0 | 0 | 1 | 0.97946 | -0.14336 | 0.4 | 1 | 1.1 | 0.9
37 | 1 | 0.0040635 | 0.0010184 | 0 | 0 | 1 | 0.99576 | -0.029442 | 0.4 | 1 | 1.1 | 0.9
36 | 1 | 0.0048173 | 0.0012073 | 0 | 0 | 1 | 0.99588 | -0.028577 | 0.4 | 1 | 1.1 | 0.9
43 | 1 | 0.0038872 | 0.00097423 | 0 | 0 | 1 | 0.99577 | -0.029346 | 0.4 | 1 | 1.1 | 0.9
44 | 1 | 0.0027374 | 0.00068606 | 0 | 0 | 1 | 0.99581 | -0.029068 | 0.4 | 1 | 1.1 | 0.9
12 | 1 | 0.0015915 | 0.00039887 | 0 | 0 | 1 | 0.97121 | -0.20241 | 0.4 | 1 | 1.1 | 0.9
13 | 1 | 0.0038546 | 0.00096605 | 0 | 0 | 1 | 0.97118 | -0.20265 | 0.4 | 1 | 1.1 | 0.9
14 | 1 | 0.0042315 | 0.0010605 | 0 | 0 | 1 | 0.97153 | -0.20008 | 0.4 | 1 | 1.1 | 0.9
15 | 1 | 0 | 0 | 0 | 0 | 1 | 0.97176 | -0.19848 | 0.4 | 1 | 1.1 | 0.9
23 | 1 | 0.0046937 | 0.0011764 | 0 | 0 | 1 | 0.97263 | -0.19219 | 0.4 | 1 | 1.1 | 0.9
21 | 1 | 0.0018709 | 0.00046889 | 0 | 0 | 1 | 0.97063 | -0.20661 | 0.4 | 1 | 1.1 | 0.9
27 | 1 | 0.0027535 | 0.00069009 | 0 | 0 | 1 | 0.97273 | -0.19148 | 0.4 | 1 | 1.1 | 0.9
22 | 1 | 0.01487 | 0.0037267 | 0 | 0 | 1 | 0.97044 | -0.20798 | 0.4 | 1 | 1.1 | 0.9
16 | 1 | 0.0013364 | 0.00033493 | 0 | 0 | 1 | 0.97788 | -0.15462 | 0.4 | 1 | 1.1 | 0.9
17 | 1 | 0.0012499 | 0.00031326 | 0 | 0 | 1 | 0.97744 | -0.15776 | 0.4 | 1 | 1.1 | 0.9
18 | 1 | 0.0017981 | 0.00045064 | 0 | 0 | 1 | 0.97866 | -0.1491 | 0.4 | 1 | 1.1 | 0.9
19 | 1 | 0 | 0 | 0 | 0 | 1 | 0.97644 | -0.16486 | 0.4 | 1 | 1.1 | 0.9
20 | 1 | 0.0016353 | 0.00040985 | 0 | 0 | 1 | 0.97928 | -0.14469 | 0.4 | 1 | 1.1 | 0.9
41 | 1 | 0.0037288 | 0.00093453 | 0 | 0 | 1 | 0.97621 | -0.16651 | 0.4 | 1 | 1.1 | 0.9
26 | 1 | 0 | 0 | 0 | 0 | 1 | 0.97355 | -0.18558 | 0.4 | 1 | 1.1 | 0.9
24 | 1 | 0.0077195 | 0.0019347 | 0 | 0 | 1 | 0.97288 | -0.19036 | 0.4 | 1 | 1.1 | 0.9
25 | 1 | 0 | 0 | 0 | 0 | 1 | 0.97315 | -0.18846 | 0.4 | 1 | 1.1 | 0.9
34 | 1 | 0.0012663 | 0.00031736 | 0 | 0 | 1 | 0.99946 | -0.0036888 | 0.4 | 1 | 1.1 | 0.9
39 | 1 | 0.003565 | 0.00089348 | 0 | 0 | 1 | 0.9997 | -0.0020925 | 0.4 | 1 | 1.1 | 0.9
40 | 3 | 0.0031637 | 0.00079289 | 0 | 0 | 1 | 1 | 0 | 0.4 | 1 | 1.1 | 0.9
45 | 1 | 0.0019808 | 0.00049643 | 0 | 0 | 1 | 0.99604 | -0.027428 | 0.4 | 1 | 1.1 | 0.9

## generator_data
GEN_BUS | PG | QG | QMAX | QMIN | VG | MBASE | GEN_STATUS | PMAX | PMIN
40 | 0.11582 | 0.029252 | 10 | -10 | 1 | 100 | 1 | 10 | 0

## branch_data
F_BUS | T_BUS | BR_R | BR_X | BR_B | RATE_A | RATE_B | RATE_C | TAP | SHIFT | BR_STATUS | ANGMIN | ANGMAX | P_in | Q_in | P_out | Q_out
1 | 3 | 2.1695 | 0.83444 | 2.1895e-09 | 0 | 0 | 0 | 0 | 0 | 1 | -90 | 90 | -0.004577 | -0.0011471 | 0.0045775 | 0.0011471
3 | 4 | 0.43537 | 0.16745 | 4.3937e-10 | 0 | 0 | 0 | 0 | 0 | 1 | -90 | 90 | -0.0045775 | -0.0011471 | 0.0045776 | 0.0011471
4 | 6 | 8.3008 | 3.1926 | 8.377e-09 | 0 | 0 | 0 | 0 | 0 | 1 | -90 | 90 | -0.0094692 | -0.0023729 | 0.0094772 | 0.0023751
4 | 10 | 2.3286 | 0.89563 | 2.35e-09 | 0 | 0 | 0 | 0 | 0 | 1 | -90 | 90 | 0.0048916 | 0.0012258 | -0.004891 | -0.0012258
6 | 7 | 3.2709 | 1.258 | 6.6018e-09 | 0 | 0 | 0 | 0 | 0 | 1 | -90 | 90 | -0.082191 | -0.020749 | 0.082429 | 0.02084
6 | 28 | 0.91718 | 0.35276 | 1.8512e-09 | 0 | 0 | 0 | 0 | 0 | 1 | -90 | 90 | 0.072713 | 0.018374 | -0.072661 | -0.018354
5 | 8 | 4.7009 | 1.808 | 4.7441e-09 | 0 | 0 | 0 | 0 | 0 | 1 | -90 | 90 | 0.05564 | 0.014041 | -0.055481 | -0.01398
5 | 29 | 7.1392 | 2.7458 | 7.2047e-09 | 0 | 0 | 0 | 0 | 0 | 1 | -90 | 90 | -0.05564 | -0.014041 | 0.055881 | 0.014133
8 | 31 | 6.3443 | 2.4401 | 6.4025e-09 | 0 | 0 | 0 | 0 | 0 | 1 | -90 | 90 | 0.055481 | 0.01398 | -0.055266 | -0.013898
29 | 28 | 2.2342 | 0.85933 | 4.5095e-09 | 0 | 0 | 0 | 0 | 0 | 1 | -90 | 90 | -0.070016 | -0.017675 | 0.070135 | 0.01772
7 | 35 | 0.49777 | 0.19145 | 5.0234e-10 | 0 | 0 | 0 | 0 | 0 | 1 | -90 | 90 | 0.023259 | 0.0058299 | -0.023257 | -0.0058288
7 | 32 | 0.87699 | 0.3373 | 1.7701e-09 | 0 | 0 | 0 | 0 | 0 | 1 | -90 | 90 | -0.10569 | -0.026669 | 0.10579 | 0.02671
35 | 38 | 4.4236 | 1.7014 | 4.4642e-09 | 0 | 0 | 0 | 0 | 0 | 1 | -90 | 90 | 0.01156 | 0.0028973 | -0.011553 | -0.0028953
35 | 46 | 1.3445 | 0.51713 | 1.3569e-09 | 0 | 0 | 0 | 0 | 0 | 1 | -90 | 90 | 0.011697 | 0.0029315 | -0.011695 | -0.0029309
32 | 33 | 1.4275 | 0.54905 | 2.8813e-09 | 0 | 0 | 0 | 0 | 0 | 1 | -90 | 90 | -0.10632 | -0.026843 | 0.1065 | 0.026909
31 | 30 | 1.0331 | 0.39734 | 1.0426e-09 | 0 | 0 | 0 | 0 | 0 | 1 | -90 | 90 | 0.053424 | 0.013437 | -0.053391 | -0.013424
38 | 36 | 1.9825 | 0.76251 | 2.0007e-09 | 0 | 0 | 0 | 0 | 0 | 1 | -90 | 90 | 0.0088829 | 0.0022261 | -0.0088812 | -0.0022256
46 | 45 | 4.4319 | 1.7046 | 4.4726e-09 | 0 | 0 | 0 | 0 | 0 | 1 | -90 | 90 | 0.0086106 | 0.0021579 | -0.0086071 | -0.002157
33 | 34 | 0.010899 | 0.004192 | 2.1998e-11 | 0 | 0 | 0 | 0 | 0 | 1 | -90 | 90 | -0.10776 | -0.027226 | 0.10776 | 0.027227
30 | 20 | 0.32278 | 0.12415 | 3.2575e-10 | 0 | 0 | 0 | 0 | 0 | 1 | -90 | 90 | 0.051681 | 0.012995 | -0.051671 | -0.012992
37 | 36 | 2.7513 | 1.0582 | 2.7765e-09 | 0 | 0 | 0 | 0 | 0 | 1 | -90 | 90 | -0.0040635 | -0.0010184 | 0.004064 | 0.0010183
43 | 44 | 0.92352 | 0.3552 | 9.32e-10 | 0 | 0 | 0 | 0 | 0 | 1 | -90 | 90 | -0.0038872 | -0.00097423 | 0.0038874 | 0.00097419
44 | 45 | 3.1985 | 1.2302 | 3.2278e-09 | 0 | 0 | 0 | 0 | 0 | 1 | -90 | 90 | -0.0066248 | -0.0016603 | 0.0066263 | 0.0016605
12 | 13 | 0.7614 | 0.29285 | 7.6838e-10 | 0 | 0 | 0 | 0 | 0 | 1 | -90 | 90 | 0.0038546 | 0.00096603 | -0.0038545 | -0.00096606
12 | 14 | 5.2488 | 2.0188 | 5.297e-09 | 0 | 0 | 0 | 0 | 0 | 1 | -90 | 90 | -0.0054461 | -0.0013649 | 0.0054478 | 0.0013651
14 | 15 | 2.0399 | 0.78459 | 2.0587e-09 | 0 | 0 | 0 | 0 | 0 | 1 | -90 | 90 | -0.0096792 | -0.0024256 | 0.0096813 | 0.0024262
15 | 23 | 2.927 | 1.1258 | 2.9539e-09 | 0 | 0 | 0 | 0 | 0 | 1 | -90 | 90 | -0.026443 | -0.0066295 | 0.026466 | 0.0066381
15 | 21 | 5.9685 | 2.2956 | 6.0233e-09 | 0 | 0 | 0 | 0 | 0 | 1 | -90 | 90 | 0.016762 | 0.0042033 | -0.016743 | -0.0041966
23 | 27 | 0.28057 | 0.10791 | 2.8315e-10 | 0 | 0 | 0 | 0 | 0 | 1 | -90 | 90 | -0.03116 | -0.0078145 | 0.031163 | 0.0078156
21 | 22 | 1.1295 | 0.43444 | 1.1399e-09 | 0 | 0 | 0 | 0 | 0 | 1 | -90 | 90 | 0.014872 | 0.0037278 | -0.01487 | -0.0037268
27 | 26 | 2.149 | 0.82654 | 2.1687e-09 | 0 | 0 | 0 | 0 | 0 | 1 | -90 | 90 | -0.033917 | -0.0085057 | 0.033944 | 0.0085162
16 | 17 | 0.8411 | 0.3235 | 8.4882e-10 | 0 | 0 | 0 | 0 | 0 | 1 | -90 | 90 | 0.046834 | 0.011771 | -0.046813 | -0.011763
16 | 18 | 1.4359 | 0.55225 | 1.449e-09 | 0 | 0 | 0 | 0 | 0 | 1 | -90 | 90 | -0.04817 | -0.012106 | 0.048207 | 0.01212
17 | 19 | 1.947 | 0.74885 | 1.9649e-09 | 0 | 0 | 0 | 0 | 0 | 1 | -90 | 90 | 0.045563 | 0.01145 | -0.045518 | -0.011432
18 | 20 | 1.1069 | 0.42573 | 1.1171e-09 | 0 | 0 | 0 | 0 | 0 | 1 | -90 | 90 | -0.050005 | -0.01257 | 0.050036 | 0.012582
19 | 41 | 0.45056 | 0.17329 | 4.547e-10 | 0 | 0 | 0 | 0 | 0 | 1 | -90 | 90 | 0.045518 | 0.011432 | -0.045508 | -0.011429
41 | 26 | 5.6753 | 2.1828 | 5.7274e-09 | 0 | 0 | 0 | 0 | 0 | 1 | -90 | 90 | 0.041779 | 0.010494 | -0.041669 | -0.010452
26 | 25 | 4.5943 | 1.767 | 4.6365e-09 | 0 | 0 | 0 | 0 | 0 | 1 | -90 | 90 | 0.0077245 | 0.0019359 | -0.0077214 | -0.0019352
24 | 25 | 3.0469 | 1.1719 | 3.0748e-09 | 0 | 0 | 0 | 0 | 0 | 1 | -90 | 90 | -0.0077193 | -0.0019347 | 0.0077214 | 0.0019352
34 | 39 | 0.19344 | 0.074401 | 3.9044e-10 | 0 | 0 | 0 | 0 | 0 | 1 | -90 | 90 | -0.10903 | -0.027544 | 0.10905 | 0.027553
39 | 40 | 0.24555 | 0.094444 | 4.9561e-10 | 0 | 0 | 0 | 0 | 0 | 1 | -90 | 90 | -0.11262 | -0.028447 | 0.11265 | 0.028459