## bus_data
BUS_I | BUS_TYPE | Pd | Qd | Gs | Bs | area | Vm | Va | baseKV | zone | Vmax | Vmin
1 | 1 | 0.0075367 | 0.0018889 | 0 | 0 | 1 | 0.97484 | -0.17641 | 0.4 | 1 | 1.1 | 0.9
2 | 1 | 0 | 0 | 0 | 0 | 1 | 0.97557 | -0.17115 | 0.4 | 1 | 1.1 | 0.9
6 | 1 | 0 | 0 | 0 | 0 | 1 | 0.97626 | -0.1662 | 0.4 | 1 | 1.1 | 0.9
5 | 1 | 0 | 0 | 0 | 0 | 1 | 0.97204 | -0.19648 | 0.4 | 1 | 1.1 | 0.9
20 | 1 | 0.0042536 | 0.001066 | 0 | 0 | 1 | 0.97188 | -0.1976 | 0.4 | 1 | 1.1 | 0.9
21 | 1 | 0.0022383 | 0.00056098 | 0 | 0 | 1 | 0.9712 | -0.20251 | 0.4 | 1 | 1.1 | 0.9
19 | 1 | 0.0020594 | 0.00051614 | 0 | 0 | 1 | 0.97455 | -0.17846 | 0.4 | 1 | 1.1 | 0.9
7 | 1 | 0 | 0 | 0 | 0 | 1 | 0.97459 | -0.17818 | 0.4 | 1 | 1.1 | 0.9
31 | 1 | 0 | 0 | 0 | 0 | 1 | 0.97697 | -0.16114 | 0.4 | 1 | 1.1 | 0.9
51 | 1 | 0.0034233 | 0.00085797 | 0 | 0 | 1 | 0.97615 | -0.167 | 0.4 | 1 | 1.1 | 0.9
50 | 1 | 0.0030335 | 0.00076026 | 0 | 0 | 1 | 0.9718 | -0.19821 | 0.4 | 1 | 1.1 | 0.9
32 | 1 | 0 | 0 | 0 | 0 | 1 | 0.97066 | -0.20642 | 0.4 | 1 | 1.1 | 0.9
17 | 1 | 0 | 0 | 0 | 0 | 1 | 0.97823 | -0.15215 | 0.4 | 1 | 1.1 | 0.9
8 | 1 | 0.012673 | 0.0031761 | 0 | 0 | 1 | 0.98934 | -0.073904 | 0.4 | 1 | 1.1 | 0.9
9 | 1 | 0.0042027 | 0.0010533 | 0 | 0 | 1 | 0.9852 | -0.10287 | 0.4 | 1 | 1.1 | 0.9
10 | 1 | 0 | 0 | 0 | 0 | 1 | 0.99182 | -0.056567 | 0.4 | 1 | 1.1 | 0.9
11 | 1 | 0.0030921 | 0.00077495 | 0 | 0 | 1 | 0.98333 | -0.11604 | 0.4 | 1 | 1.1 | 0.9
12 | 1 | 0 | 0 | 0 | 0 | 1 | 0.99529 | -0.032494 | 0.4 | 1 | 1.1 | 0.9
16 | 1 | 0 | 0 | 0 | 0 | 1 | 0.98069 | -0.13472 | 0.4 | 1 | 1.1 | 0.9
18 | 1 | 0 | 0 | 0 | 0 | 1 | 0.99754 | -0.016996 | 0.4 | 1 | 1.1 | 0.9
15 | 1 | 0.0127 | 0.0031828 | 0 | 0 | 1 | 0.99488 | -0.035386 | 0.4 | 1 | 1.1 | 0.9
14 | 1 | 0.0042273 | 0.0010595 | 0 | 0 | 1 | 0.98056 | -0.13565 | 0.4 | 1 | 1.1 | 0.9
36 | 1 | 0 | 0 | 0 | 0 | 1 | 0.99778 | -0.015289 | 0.4 | 1 | 1.1 | 0.9
53 | 1 | 0.0047346 | 0.0011866 | 0 | 0 | 1 | 0.97807 | -0.15332 | 0.4 | 1 | 1.1 | 0.9
38 | 1 | 0.0087805 | 0.0022006 | 0 | 0 | 1 | 0.99856 | -0.0099171 | 0.4 | 1 | 1.1 | 0.9
34 | 1 | 0.011056 | 0.0027708 | 0 | 0 | 1 | 0.99733 | -0.018497 | 0.4 | 1 | 1.1 | 0.9
25 | 1 | 0.0062304 | 0.0015615 | 0 | 0 | 1 | 0.9702 | -0.20973 | 0.4 | 1 | 1.1 | 0.9
30 | 1 | 0.010016 | 0.0025102 | 0 | 0 | 1 | 0.97006 | -0.21071 | 0.4 | 1 | 1.1 | 0.9
22 | 1 | 0.0059922 | 0.0015018 | 0 | 0 | 1 | 0.99259 | -0.051652 | 0.4 | 1 | 1.1 | 0.9
23 | 1 | 0 | 0 | 0 | 0 | 1 | 0.9913 | -0.060668 | 0.4 | 1 | 1.1 | 0.9
24 | 1 | 0 | 0 | 0 | 0 | 1 | 0.99314 | -0.047797 | 0.4 | 1 | 1.1 | 0.9
26 | 1 | 0 | 0 | 0 | 0 | 1 | 0.98401 | -0.11204 | 0.4 | 1 | 1.1 | 0.9
27 | 1 | 0.0097478 | 0.002443 | 0 | 0 | 1 | 0.99807 | -0.013416 | 0.4 | 1 | 1.1 | 0.9
28 | 1 | 0.0058296 | 0.001461 | 0 | 0 | 1 | 0.99212 | -0.054996 | 0.4 | 1 | 1.1 | 0.9
48 | 1 | 0.0049079 | 0.00123 | 0 | 0 | 1 | 0.98267 | -0.1216 | 0.4 | 1 | 1.1 | 0.9
49 | 1 | 0.0086324 | 0.0021635 | 0 | 0 | 1 | 0.99866 | -0.0093148 | 0.4 | 1 | 1.1 | 0.9
43 | 1 | 0.0074204 | 0.0018597 | 0 | 0 | 1 | 0.99208 | -0.055263 | 0.4 | 1 | 1.1 | 0.9
47 | 1 | 0.0091755 | 0.0022996 | 0 | 0 | 1 | 0.98202 | -0.12626 | 0.4 | 1 | 1.1 | 0.9
40 | 3 | 0 | 0 | 0 | 0 | 1 | 1 | 0 | 0.4 | 1 | 1.1 | 0.9
42 | 1 | 0 | 0 | 0 | 0 | 1 | 0.99114 | -0.061891 | 0.4 | 1 | 1.1 | 0.9
29 | 1 | 0.0084158 | 0.0021092 | 0 | 0 | 1 | 0.97003 | -0.2109 | 0.4 | 1 | 1.1 | 0.9
33 | 1 | 0.0086398 | 0.0021653 | 0 | 0 | 1 | 0.98916 | -0.07588 | 0.4 | 1 | 1.1 | 0.9
35 | 1 | 0.0087862 | 0.002202 | 0 | 0 | 1 | 0.98958 | -0.072902 | 0.4 | 1 | 1.1 | 0.9
37 | 1 | 0.012765 | 0.0031992 | 0 | 0 | 1 | 0.99051 | -0.066366 | 0.4 | 1 | 1.1 | 0.9
39 | 1 | 0.0095107 | 0.0023836 | 0 | 0 | 1 | 0.99896 | -0.0071824 | 0.4 | 1 | 1.1 | 0.9
41 | 1 | 0.0068115 | 0.0017071 | 0 | 0 | 1 | 0.99099 | -0.062968 | 0.4 | 1 | 1.1 | 0.9
44 | 1 | 0.0077913 | 0.0019527 | 0 | 0 | 1 | 0.9813 | -0.1314 | 0.4 | 1 | 1.1 | 0.9
45 | 1 | 0.008285 | 0.0020764 | 0 | 0 | 1 | 0.98152 | -0.12983 | 0.4 | 1 | 1.1 | 0.9

## generator_data
GEN_BUS | PG | QG | QMAX | QMIN | VG | MBASE | GEN_STATUS | PMAX | PMIN
40 | 0.22591 | 0.056998 | 10 | -10 | 1 | 100 | 1 | 10 | 0

## branch_data
F_BUS | T_BUS | BR_R | BR_X | BR_B | RATE_A | RATE_B | RATE_C | TAP | SHIFT | BR_STATUS | ANGMIN | ANGMAX | P_in | Q_in | P_out | Q_out
1 | 2 | 8.6464 | 3.3256 | 8.7258e-09 | 0 | 0 | 0 | 0 | 0 | 1 | -90 | 90 | -0.0075365 | -0.0018889 | 0.007542 | 0.0018902
2 | 6 | 8.1383 | 3.1301 | 8.2129e-09 | 0 | 0 | 0 | 0 | 0 | 1 | -90 | 90 | -0.007542 | -0.0018902 | 0.0075472 | 0.0018914
6 | 7 | 4.0958 | 1.5753 | 4.1334e-09 | 0 | 0 | 0 | 0 | 0 | 1 | -90 | 90 | 0.036445 | 0.0091581 | -0.036384 | -0.0091351
6 | 31 | 1.329 | 0.51115 | 1.3412e-09 | 0 | 0 | 0 | 0 | 0 | 1 | -90 | 90 | -0.047416 | -0.011907 | 0.047449 | 0.01192
6 | 51 | 2.9164 | 1.1217 | 2.9431e-09 | 0 | 0 | 0 | 0 | 0 | 1 | -90 | 90 | 0.0034237 | 0.00085784 | -0.0034233 | -0.00085798
5 | 20 | 1.8949 | 0.72879 | 1.9122e-09 | 0 | 0 | 0 | 0 | 0 | 1 | -90 | 90 | 0.0072882 | 0.0018264 | -0.0072871 | -0.0018262
5 | 21 | 2.7564 | 1.0602 | 2.7817e-09 | 0 | 0 | 0 | 0 | 0 | 1 | -90 | 90 | 0.02695 | 0.0067597 | -0.026927 | -0.0067513
5 | 19 | 6.5005 | 2.5002 | 6.5602e-09 | 0 | 0 | 0 | 0 | 0 | 1 | -90 | 90 | -0.034238 | -0.0085861 | 0.034324 | 0.0086185
20 | 50 | 2.4439 | 0.93998 | 2.4664e-09 | 0 | 0 | 0 | 0 | 0 | 1 | -90 | 90 | 0.0030336 | 0.00076013 | -0.0030334 | -0.00076026
21 | 32 | 1.9446 | 0.74792 | 1.9624e-09 | 0 | 0 | 0 | 0 | 0 | 1 | -90 | 90 | 0.024689 | 0.0061904 | -0.024675 | -0.0061854
19 | 7 | 0.096314 | 0.037044 | 9.7198e-11 | 0 | 0 | 0 | 0 | 0 | 1 | -90 | 90 | -0.036383 | -0.0091346 | 0.036384 | 0.0091351
31 | 17 | 2.3699 | 0.9115 | 2.3916e-09 | 0 | 0 | 0 | 0 | 0 | 1 | -90 | 90 | -0.047449 | -0.01192 | 0.047509 | 0.011943
32 | 25 | 6.511 | 2.5042 | 6.5707e-09 | 0 | 0 | 0 | 0 | 0 | 1 | -90 | 90 | 0.0062331 | 0.001562 | -0.0062303 | -0.0015615
32 | 30 | 2.8557 | 1.0983 | 2.8819e-09 | 0 | 0 | 0 | 0 | 0 | 1 | -90 | 90 | 0.018442 | 0.0046234 | -0.018431 | -0.0046195
17 | 53 | 3.0729 | 1.1819 | 3.1011e-09 | 0 | 0 | 0 | 0 | 0 | 1 | -90 | 90 | 0.0047353 | 0.0011866 | -0.0047346 | -0.0011866
17 | 16 | 4.19 | 1.6116 | 4.2285e-09 | 0 | 0 | 0 | 0 | 0 | 1 | -90 | 90 | -0.052244 | -0.013129 | 0.052371 | 0.013178
8 | 9 | 5.7897 | 2.2268 | 5.8429e-09 | 0 | 0 | 0 | 0 | 0 | 1 | -90 | 90 | 0.064413 | 0.016263 | -0.064152 | -0.016164
8 | 10 | 2.9082 | 1.1185 | 2.9349e-09 | 0 | 0 | 0 | 0 | 0 | 1 | -90 | 90 | -0.077086 | -0.01944 | 0.077274 | 0.019512
9 | 11 | 2.8024 | 1.0778 | 2.8281e-09 | 0 | 0 | 0 | 0 | 0 | 1 | -90 | 90 | 0.059949 | 0.01511 | -0.059839 | -0.015068
10 | 12 | 4.0626 | 1.5626 | 4.0999e-09 | 0 | 0 | 0 | 0 | 0 | 1 | -90 | 90 | -0.077274 | -0.019511 | 0.077536 | 0.019612
11 | 16 | 4.1744 | 1.6056 | 4.2127e-09 | 0 | 0 | 0 | 0 | 0 | 1 | -90 | 90 | 0.056747 | 0.014293 | -0.056599 | -0.014237
12 | 18 | 2.2545 | 0.86712 | 4.5504e-09 | 0 | 0 | 0 | 0 | 0 | 1 | -90 | 90 | -0.090241 | -0.022796 | 0.090438 | 0.022872
12 | 15 | 2.9378 | 1.1299 | 2.9647e-09 | 0 | 0 | 0 | 0 | 0 | 1 | -90 | 90 | 0.012705 | 0.0031845 | -0.0127 | -0.0031828
16 | 14 | 2.7478 | 1.0569 | 2.773e-09 | 0 | 0 | 0 | 0 | 0 | 1 | -90 | 90 | 0.0042278 | 0.0010594 | -0.0042273 | -0.0010595
18 | 36 | 0.24895 | 0.09575 | 5.0247e-10 | 0 | 0 | 0 | 0 | 0 | 1 | -90 | 90 | -0.090438 | -0.022872 | 0.09046 | 0.02288
36 | 38 | 0.69738 | 0.26822 | 1.4076e-09 | 0 | 0 | 0 | 0 | 0 | 1 | -90 | 90 | -0.10152 | -0.025652 | 0.1016 | 0.025682
36 | 34 | 3.7609 | 1.4465 | 3.7954e-09 | 0 | 0 | 0 | 0 | 0 | 1 | -90 | 90 | 0.01106 | 0.0027723 | -0.011056 | -0.0027708
38 | 39 | 0.32677 | 0.12568 | 6.5954e-10 | 0 | 0 | 0 | 0 | 0 | 1 | -90 | 90 | -0.11038 | -0.027882 | 0.11042 | 0.027899
30 | 29 | 0.27811 | 0.10697 | 2.8066e-10 | 0 | 0 | 0 | 0 | 0 | 1 | -90 | 90 | 0.0084158 | 0.0021093 | -0.0084156 | -0.0021092
22 | 23 | 3.8281 | 1.4723 | 3.8632e-09 | 0 | 0 | 0 | 0 | 0 | 1 | -90 | 90 | 0.030481 | 0.0076786 | -0.030442 | -0.0076642
22 | 24 | 1.3681 | 0.5262 | 1.3807e-09 | 0 | 0 | 0 | 0 | 0 | 1 | -90 | 90 | -0.036473 | -0.0091804 | 0.036493 | 0.0091878
23 | 26 | 21.633 | 8.3204 | 2.1832e-08 | 0 | 0 | 0 | 0 | 0 | 1 | -90 | 90 | 0.030442 | 0.0076643 | -0.030225 | -0.0075829
24 | 27 | 5.1349 | 1.975 | 5.1821e-09 | 0 | 0 | 0 | 0 | 0 | 1 | -90 | 90 | -0.08687 | -0.021829 | 0.087288 | 0.021989
24 | 28 | 1.8382 | 0.70698 | 1.855e-09 | 0 | 0 | 0 | 0 | 0 | 1 | -90 | 90 | 0.050378 | 0.012641 | -0.050327 | -0.012622
26 | 48 | 3.9906 | 1.5349 | 4.0273e-09 | 0 | 0 | 0 | 0 | 0 | 1 | -90 | 90 | 0.030225 | 0.007583 | -0.030185 | -0.007568
27 | 49 | 0.55357 | 0.21291 | 5.5865e-10 | 0 | 0 | 0 | 0 | 0 | 1 | -90 | 90 | -0.097036 | -0.024432 | 0.097091 | 0.024453
28 | 43 | 0.077041 | 0.029631 | 7.7748e-11 | 0 | 0 | 0 | 0 | 0 | 1 | -90 | 90 | 0.044498 | 0.011161 | -0.044496 | -0.01116
48 | 47 | 2.318 | 0.89154 | 2.3393e-09 | 0 | 0 | 0 | 0 | 0 | 1 | -90 | 90 | 0.025278 | 0.0063379 | -0.025261 | -0.0063319
49 | 40 | 1.1559 | 0.44456 | 2.3329e-09 | 0 | 0 | 0 | 0 | 0 | 1 | -90 | 90 | -0.10572 | -0.026617 | 0.10586 | 0.026669
43 | 42 | 2.2935 | 0.8821 | 2.3145e-09 | 0 | 0 | 0 | 0 | 0 | 1 | -90 | 90 | 0.037076 | 0.0093003 | -0.037042 | -0.0092875
47 | 45 | 2.7897 | 1.073 | 2.8153e-09 | 0 | 0 | 0 | 0 | 0 | 1 | -90 | 90 | 0.016086 | 0.0040323 | -0.016078 | -0.0040295
40 | 39 | 0.79032 | 0.30397 | 1.5951e-09 | 0 | 0 | 0 | 0 | 0 | 1 | -90 | 90 | 0.12005 | 0.030329 | -0.11993 | -0.030282
42 | 41 | 2.0226 | 0.77793 | 2.0412e-09 | 0 | 0 | 0 | 0 | 0 | 1 | -90 | 90 | 0.0068125 | 0.0017073 | -0.0068115 | -0.0017071
42 | 37 | 1.8949 | 0.7288 | 1.9123e-09 | 0 | 0 | 0 | 0 | 0 | 1 | -90 | 90 | 0.030229 | 0.0075802 | -0.03021 | -0.0075731
33 | 35 | 4.3944 | 1.6901 | 4.4347e-09 | 0 | 0 | 0 | 0 | 0 | 1 | -90 | 90 | -0.0086398 | -0.0021653 | 0.0086434 | 0.0021663
35 | 37 | 4.7872 | 1.8412 | 4.8312e-09 | 0 | 0 | 0 | 0 | 0 | 1 | -90 | 90 | -0.01743 | -0.0043683 | 0.017445 | 0.0043739
44 | 45 | 2.5231 | 0.97042 | 2.5462e-09 | 0 | 0 | 0 | 0 | 0 | 1 | -90 | 90 | -0.0077913 | -0.0019527 | 0.007793 | 0.0019531