## bus_data
BUS_I | BUS_TYPE | Pd | Qd | Gs | Bs | area | Vm | Va | baseKV | zone | Vmax | Vmin
1 | 1 | 0.00358 | 0.00089723 | 0 | 0 | 1 | 0.99921 | -0.0054496 | 0.4 | 1 | 1.1 | 0.9
2 | 3 | 0.040842 | 0.010236 | 0 | 0 | 1 | 1 | 0 | 0.4 | 1 | 1.1 | 0.9
3 | 1 | 0 | 0 | 0 | 0 | 1 | 0.99681 | -0.022102 | 0.4 | 1 | 1.1 | 0.9
4 | 1 | 0.043819 | 0.010982 | 0 | 0 | 1 | 0.99553 | -0.031132 | 0.4 | 1 | 1.1 | 0.9
5 | 1 | 0 | 0 | 0 | 0 | 1 | 0.99091 | -0.063383 | 0.4 | 1 | 1.1 | 0.9
6 | 1 | 0 | 0 | 0 | 0 | 1 | 0.99194 | -0.056261 | 0.4 | 1 | 1.1 | 0.9
9 | 1 | 0.056462 | 0.014151 | 0 | 0 | 1 | 0.98701 | -0.090985 | 0.4 | 1 | 1.1 | 0.9
7 | 1 | 0.037132 | 0.0093061 | 0 | 0 | 1 | 0.98649 | -0.094779 | 0.4 | 1 | 1.1 | 0.9
10 | 1 | 0.005146 | 0.0012897 | 0 | 0 | 1 | 0.98643 | -0.095175 | 0.4 | 1 | 1.1 | 0.9

## generator_data
GEN_BUS | PG | QG | QMAX | QMIN | VG | MBASE | GEN_STATUS | PMAX | PMIN
2 | 0.18846 | 0.047425 | 10 | -10 | 1 | 100 | 1 | 10 | 0

## branch_data
F_BUS | T_BUS | BR_R | BR_X | BR_B | RATE_A | RATE_B | RATE_C | TAP | SHIFT | BR_STATUS | ANGMIN | ANGMAX | P_in | Q_in | P_out | Q_out
1 | 2 | 1.181 | 0.45424 | 1.1919e-09 | 0 | 0 | 0 | 0 | 0 | 1 | -90 | 90 | -0.060719 | -0.015306 | 0.060765 | 0.015324
1 | 3 | 3.8255 | 1.4713 | 3.8606e-09 | 0 | 0 | 0 | 0 | 0 | 1 | -90 | 90 | 0.057139 | 0.014409 | -0.057005 | -0.014358
2 | 4 | 4.688 | 1.8031 | 4.731e-09 | 0 | 0 | 0 | 0 | 0 | 1 | -90 | 90 | 0.086849 | 0.021865 | -0.086473 | -0.021721
3 | 5 | 9.4055 | 3.6175 | 9.4918e-09 | 0 | 0 | 0 | 0 | 0 | 1 | -90 | 90 | 0.057005 | 0.014358 | -0.056678 | -0.014233
4 | 6 | 7.6434 | 2.9398 | 7.7135e-09 | 0 | 0 | 0 | 0 | 0 | 1 | -90 | 90 | 0.042654 | 0.010738 | -0.042505 | -0.010682
5 | 9 | 6.2278 | 2.3953 | 6.2849e-09 | 0 | 0 | 0 | 0 | 0 | 1 | -90 | 90 | 0.056678 | 0.014233 | -0.056462 | -0.014151
6 | 7 | 11.6112 | 4.4658 | 1.1718e-08 | 0 | 0 | 0 | 0 | 0 | 1 | -90 | 90 | 0.042505 | 0.010682 | -0.042278 | -0.010596
7 | 10 | 0.97469 | 0.37488 | 9.8363e-10 | 0 | 0 | 0 | 0 | 0 | 1 | -90 | 90 | 0.0051463 | 0.0012897 | -0.005146 | -0.0012897