## bus_data
BUS_I | BUS_TYPE | Pd | Qd | Gs | Bs | area | Vm | Va | baseKV | zone | Vmax | Vmin
1 | 1 | 0.0012342 | 0.00030933 | 0 | 0 | 1 | 0.97266 | -0.19198 | 0.4 | 1 | 1.1 | 0.9
14 | 1 | 0.0028236 | 0.00070767 | 0 | 0 | 1 | 0.9729 | -0.19021 | 0.4 | 1 | 1.1 | 0.9
37 | 1 | 0.015854 | 0.0039734 | 0 | 0 | 1 | 0.97309 | -0.18887 | 0.4 | 1 | 1.1 | 0.9
12 | 1 | 0.015665 | 0.0039259 | 0 | 0 | 1 | 0.97282 | -0.1908 | 0.4 | 1 | 1.1 | 0.9
4 | 1 | 0 | 0 | 0 | 0 | 1 | 0.99673 | -0.022952 | 0.4 | 1 | 1.1 | 0.9
50 | 1 | 0.0031325 | 0.00078508 | 0 | 0 | 1 | 0.99681 | -0.022383 | 0.4 | 1 | 1.1 | 0.9
52 | 1 | 0 | 0 | 0 | 0 | 1 | 0.99653 | -0.024399 | 0.4 | 1 | 1.1 | 0.9
5 | 1 | 0 | 0 | 0 | 0 | 1 | 0.99651 | -0.024488 | 0.4 | 1 | 1.1 | 0.9
56 | 1 | 0.0010681 | 0.00026769 | 0 | 0 | 1 | 0.99641 | -0.025225 | 0.4 | 1 | 1.1 | 0.9
11 | 1 | 0.012729 | 0.0031902 | 0 | 0 | 1 | 0.9726 | -0.19237 | 0.4 | 1 | 1.1 | 0.9
7 | 1 | 0.0012063 | 0.00030232 | 0 | 0 | 1 | 0.97093 | -0.2044 | 0.4 | 1 | 1.1 | 0.9
6 | 1 | 0.0027496 | 0.00068911 | 0 | 0 | 1 | 0.9706 | -0.20682 | 0.4 | 1 | 1.1 | 0.9
49 | 1 | 0.0017863 | 0.00044769 | 0 | 0 | 1 | 0.99682 | -0.02233 | 0.4 | 1 | 1.1 | 0.9
51 | 1 | 0.0019765 | 0.00049535 | 0 | 0 | 1 | 0.99651 | -0.024492 | 0.4 | 1 | 1.1 | 0.9
86 | 3 | 0.0044132 | 0.0011061 | 0 | 0 | 1 | 1 | 0 | 0.4 | 1 | 1.1 | 0.9
31 | 1 | 0 | 0 | 0 | 0 | 1 | 0.99245 | -0.052111 | 0.4 | 1 | 1.1 | 0.9
8 | 1 | 0.0013655 | 0.00034223 | 0 | 0 | 1 | 0.97056 | -0.2071 | 0.4 | 1 | 1.1 | 0.9
9 | 1 | 0.0012151 | 0.00030453 | 0 | 0 | 1 | 0.97028 | -0.20907 | 0.4 | 1 | 1.1 | 0.9
10 | 1 | 0.0079144 | 0.0019835 | 0 | 0 | 1 | 0.97019 | -0.20971 | 0.4 | 1 | 1.1 | 0.9
15 | 1 | 0.0010898 | 0.00027312 | 0 | 0 | 1 | 0.98128 | -0.13041 | 0.4 | 1 | 1.1 | 0.9
46 | 1 | 0.00122 | 0.00030577 | 0 | 0 | 1 | 0.98129 | -0.13029 | 0.4 | 1 | 1.1 | 0.9
38 | 1 | 0.0027134 | 0.00068004 | 0 | 0 | 1 | 0.97326 | -0.18765 | 0.4 | 1 | 1.1 | 0.9
47 | 1 | 0.0012394 | 0.00031061 | 0 | 0 | 1 | 0.98133 | -0.13003 | 0.4 | 1 | 1.1 | 0.9
16 | 1 | 0.0025652 | 0.0006429 | 0 | 0 | 1 | 0.99084 | -0.063454 | 0.4 | 1 | 1.1 | 0.9
17 | 1 | 0.0036856 | 0.0009237 | 0 | 0 | 1 | 0.99121 | -0.060838 | 0.4 | 1 | 1.1 | 0.9
18 | 1 | 0.0092666 | 0.0023224 | 0 | 0 | 1 | 0.99059 | -0.065244 | 0.4 | 1 | 1.1 | 0.9
19 | 1 | 0 | 0 | 0 | 0 | 1 | 0.99235 | -0.052836 | 0.4 | 1 | 1.1 | 0.9
41 | 1 | 0.0096009 | 0.0024062 | 0 | 0 | 1 | 0.99059 | -0.065166 | 0.4 | 1 | 1.1 | 0.9
29 | 1 | 0 | 0 | 0 | 0 | 1 | 0.9817 | -0.12739 | 0.4 | 1 | 1.1 | 0.9
30 | 1 | 0.0014524 | 0.00036401 | 0 | 0 | 1 | 0.9814 | -0.12957 | 0.4 | 1 | 1.1 | 0.9
28 | 1 | 0.011916 | 0.0029865 | 0 | 0 | 1 | 0.97746 | -0.15755 | 0.4 | 1 | 1.1 | 0.9
35 | 1 | 0.0039143 | 0.00098101 | 0 | 0 | 1 | 0.99017 | -0.068107 | 0.4 | 1 | 1.1 | 0.9
20 | 1 | 0.01228 | 0.0030778 | 0 | 0 | 1 | 0.97562 | -0.17068 | 0.4 | 1 | 1.1 | 0.9
21 | 1 | 0.012395 | 0.0031064 | 0 | 0 | 1 | 0.9762 | -0.16657 | 0.4 | 1 | 1.1 | 0.9
22 | 1 | 0.0036801 | 0.00092233 | 0 | 0 | 1 | 0.97508 | -0.17453 | 0.4 | 1 | 1.1 | 0.9
23 | 1 | 0.010847 | 0.0027186 | 0 | 0 | 1 | 0.97744 | -0.1577 | 0.4 | 1 | 1.1 | 0.9
24 | 1 | 0.0039962 | 0.0010015 | 0 | 0 | 1 | 0.97477 | -0.17676 | 0.4 | 1 | 1.1 | 0.9
25 | 1 | 0.012315 | 0.0030864 | 0 | 0 | 1 | 0.97456 | -0.17829 | 0.4 | 1 | 1.1 | 0.9
26 | 1 | 0.0039039 | 0.0009784 | 0 | 0 | 1 | 0.97445 | -0.17906 | 0.4 | 1 | 1.1 | 0.9
27 | 1 | 0.00095982 | 0.00024055 | 0 | 0 | 1 | 0.9742 | -0.18091 | 0.4 | 1 | 1.1 | 0.9
40 | 1 | 0.001188 | 0.00029775 | 0 | 0 | 1 | 0.97394 | -0.18277 | 0.4 | 1 | 1.1 | 0.9
39 | 1 | 0.012288 | 0.0030796 | 0 | 0 | 1 | 0.97378 | -0.18386 | 0.4 | 1 | 1.1 | 0.9
32 | 1 | 0.0019519 | 0.00048919 | 0 | 0 | 1 | 0.98879 | -0.077789 | 0.4 | 1 | 1.1 | 0.9
33 | 1 | 0.0022467 | 0.00056309 | 0 | 0 | 1 | 0.98884 | -0.077438 | 0.4 | 1 | 1.1 | 0.9
34 | 1 | 0.0034748 | 0.00087087 | 0 | 0 | 1 | 0.98847 | -0.080036 | 0.4 | 1 | 1.1 | 0.9
36 | 1 | 0.001418 | 0.00035538 | 0 | 0 | 1 | 0.98759 | -0.086264 | 0.4 | 1 | 1.1 | 0.9
43 | 1 | 0.0025659 | 0.00064309 | 0 | 0 | 1 | 0.98746 | -0.087178 | 0.4 | 1 | 1.1 | 0.9
42 | 1 | 0.001349 | 0.00033809 | 0 | 0 | 1 | 0.98692 | -0.090978 | 0.4 | 1 | 1.1 | 0.9
44 | 1 | 0.0011227 | 0.00028138 | 0 | 0 | 1 | 0.98632 | -0.095174 | 0.4 | 1 | 1.1 | 0.9
45 | 1 | 0 | 0 | 0 | 0 | 1 | 0.98175 | -0.12757 | 0.4 | 1 | 1.1 | 0.9
48 | 1 | 0.00099461 | 0.00024927 | 0 | 0 | 1 | 0.98063 | -0.13558 | 0.4 | 1 | 1.1 | 0.9
57 | 1 | 0.0014142 | 0.00035442 | 0 | 0 | 1 | 0.97988 | -0.14087 | 0.4 | 1 | 1.1 | 0.9
58 | 1 | 0.00046573 | 0.00011672 | 0 | 0 | 1 | 0.97957 | -0.14312 | 0.4 | 1 | 1.1 | 0.9
53 | 1 | 0 | 0 | 0 | 0 | 1 | 0.99645 | -0.024946 | 0.4 | 1 | 1.1 | 0.9
54 | 1 | 0.0020493 | 0.00051361 | 0 | 0 | 1 | 0.99641 | -0.025215 | 0.4 | 1 | 1.1 | 0.9
59 | 1 | 0.0017446 | 0.00043723 | 0 | 0 | 1 | 0.97862 | -0.14988 | 0.4 | 1 | 1.1 | 0.9
60 | 1 | 0 | 0 | 0 | 0 | 1 | 0.97825 | -0.15258 | 0.4 | 1 | 1.1 | 0.9
68 | 1 | 0.00045047 | 0.0001129 | 0 | 0 | 1 | 0.97815 | -0.15324 | 0.4 | 1 | 1.1 | 0.9
65 | 1 | 0.00073006 | 0.00018297 | 0 | 0 | 1 | 0.978 | -0.15432 | 0.4 | 1 | 1.1 | 0.9
64 | 1 | 0 | 0 | 0 | 0 | 1 | 0.9778 | -0.15575 | 0.4 | 1 | 1.1 | 0.9
66 | 1 | 0 | 0 | 0 | 0 | 1 | 0.97629 | -0.16659 | 0.4 | 1 | 1.1 | 0.9
61 | 1 | 0.00039293 | 9.8477e-05 | 0 | 0 | 1 | 0.97734 | -0.15908 | 0.4 | 1 | 1.1 | 0.9
62 | 1 | 0.00073591 | 0.00018444 | 0 | 0 | 1 | 0.97766 | -0.15678 | 0.4 | 1 | 1.1 | 0.9
63 | 1 | 0.002582 | 0.00064711 | 0 | 0 | 1 | 0.97728 | -0.15949 | 0.4 | 1 | 1.1 | 0.9
67 | 1 | 0.00032279 | 8.09e-05 | 0 | 0 | 1 | 0.97613 | -0.16772 | 0.4 | 1 | 1.1 | 0.9
69 | 1 | 0.00094037 | 0.00023568 | 0 | 0 | 1 | 0.97596 | -0.16897 | 0.4 | 1 | 1.1 | 0.9
70 | 1 | 0.0018962 | 0.00047523 | 0 | 0 | 1 | 0.97529 | -0.17378 | 0.4 | 1 | 1.1 | 0.9
81 | 1 | 0.0013261 | 0.00033236 | 0 | 0 | 1 | 0.97228 | -0.19543 | 0.4 | 1 | 1.1 | 0.9
71 | 1 | 0.00081179 | 0.00020345 | 0 | 0 | 1 | 0.97142 | -0.20163 | 0.4 | 1 | 1.1 | 0.9
73 | 1 | 0 | 0 | 0 | 0 | 1 | 0.97145 | -0.2014 | 0.4 | 1 | 1.1 | 0.9
75 | 1 | 0.00015454 | 3.873e-05 | 0 | 0 | 1 | 0.97159 | -0.20043 | 0.4 | 1 | 1.1 | 0.9
76 | 1 | 0.0021707 | 0.00054403 | 0 | 0 | 1 | 0.97126 | -0.20278 | 0.4 | 1 | 1.1 | 0.9
74 | 1 | 0 | 0 | 0 | 0 | 1 | 0.97205 | -0.19707 | 0.4 | 1 | 1.1 | 0.9
80 | 1 | 0.00052542 | 0.00013168 | 0 | 0 | 1 | 0.97199 | -0.1975 | 0.4 | 1 | 1.1 | 0.9
78 | 1 | 0.0018648 | 0.00046737 | 0 | 0 | 1 | 0.97176 | -0.19919 | 0.4 | 1 | 1.1 | 0.9
82 | 1 | 0.00077998 | 0.00019548 | 0 | 0 | 1 | 0.9712 | -0.20326 | 0.4 | 1 | 1.1 | 0.9
77 | 1 | 0 | 0 | 0 | 0 | 1 | 0.97117 | -0.20343 | 0.4 | 1 | 1.1 | 0.9
84 | 1 | 0 | 0 | 0 | 0 | 1 | 0.97112 | -0.2038 | 0.4 | 1 | 1.1 | 0.9
79 | 1 | 0.00038096 | 9.5478e-05 | 0 | 0 | 1 | 0.97178 | -0.19907 | 0.4 | 1 | 1.1 | 0.9
83 | 1 | 0.0011144 | 0.0002793 | 0 | 0 | 1 | 0.9711 | -0.20395 | 0.4 | 1 | 1.1 | 0.9

## generator_data
GEN_BUS | PG | QG | QMAX | QMIN | VG | MBASE | GEN_STATUS | PMAX | PMIN
86 | 0.2406 | 0.060937 | 10 | -10 | 1 | 100 | 1 | 10 | 0

## branch_data
F_BUS | T_BUS | BR_R | BR_X | BR_B | RATE_A | RATE_B | RATE_C | TAP | SHIFT | BR_STATUS | ANGMIN | ANGMAX | P_in | Q_in | P_out | Q_out
1 | 14 | 17.5485 | 6.7494 | 1.771e-08 | 0 | 0 | 0 | 0 | 0 | 1 | -90 | 90 | -0.0012342 | -0.00030933 | 0.0012345 | 0.00030777
14 | 37 | 0.35282 | 0.1357 | 1.0682e-09 | 0 | 0 | 0 | 0 | 0 | 1 | -90 | 90 | -0.046943 | -0.011768 | 0.046952 | 0.011771
14 | 12 | 0.1701 | 0.065422 | 5.1497e-10 | 0 | 0 | 0 | 0 | 0 | 1 | -90 | 90 | 0.042885 | 0.010752 | -0.042882 | -0.010751
37 | 38 | 0.24023 | 0.092397 | 7.2731e-10 | 0 | 0 | 0 | 0 | 0 | 1 | -90 | 90 | -0.062806 | -0.015744 | 0.062816 | 0.015748
12 | 11 | 0.71164 | 0.27371 | 1.4363e-09 | 0 | 0 | 0 | 0 | 0 | 1 | -90 | 90 | 0.027217 | 0.0068249 | -0.027211 | -0.0068227
4 | 50 | 1.4421 | 0.55464 | 1.4553e-09 | 0 | 0 | 0 | 0 | 0 | 1 | -90 | 90 | -0.0050952 | -0.0012753 | 0.0050956 | 0.0012753
4 | 52 | 3.6647 | 1.4095 | 3.6983e-09 | 0 | 0 | 0 | 0 | 0 | 1 | -90 | 90 | 0.0050952 | 0.0012753 | -0.0050942 | -0.0012753
50 | 49 | 0.083996 | 0.032306 | 8.4767e-11 | 0 | 0 | 0 | 0 | 0 | 1 | -90 | 90 | -0.0082281 | -0.0020604 | 0.0082282 | 0.0020604
52 | 51 | 0.30075 | 0.11567 | 3.0351e-10 | 0 | 0 | 0 | 0 | 0 | 1 | -90 | 90 | 0.004026 | 0.0010086 | -0.004026 | -0.0010086
52 | 5 | 1.0773 | 0.41435 | 1.0872e-09 | 0 | 0 | 0 | 0 | 0 | 1 | -90 | 90 | 0.0010682 | 0.00026673 | -0.0010682 | -0.00026684
5 | 56 | 8.8976 | 3.4221 | 8.9792e-09 | 0 | 0 | 0 | 0 | 0 | 1 | -90 | 90 | 0.0010682 | 0.00026684 | -0.0010681 | -0.00026769
11 | 7 | 10.2304 | 3.9348 | 1.0324e-08 | 0 | 0 | 0 | 0 | 0 | 1 | -90 | 90 | 0.014483 | 0.0036325 | -0.014459 | -0.0036242
7 | 6 | 2.2404 | 0.86168 | 2.2609e-09 | 0 | 0 | 0 | 0 | 0 | 1 | -90 | 90 | 0.013252 | 0.0033219 | -0.013248 | -0.0033204
6 | 8 | 0.32942 | 0.1267 | 3.3244e-10 | 0 | 0 | 0 | 0 | 0 | 1 | -90 | 90 | 0.010498 | 0.0026313 | -0.010498 | -0.0026312
49 | 86 | 28.8822 | 11.1085 | 2.9147e-08 | 0 | 0 | 0 | 0 | 0 | 1 | -90 | 90 | -0.010014 | -0.0025081 | 0.010045 | 0.0025171
51 | 53 | 2.8634 | 1.1013 | 2.8897e-09 | 0 | 0 | 0 | 0 | 0 | 1 | -90 | 90 | 0.0020495 | 0.00051323 | -0.0020494 | -0.00051347
86 | 31 | 3.0428 | 1.1703 | 9.2122e-09 | 0 | 0 | 0 | 0 | 0 | 1 | -90 | 90 | 0.22615 | 0.057314 | -0.22449 | -0.056678
31 | 29 | 6.1122 | 2.3509 | 1.8505e-08 | 0 | 0 | 0 | 0 | 0 | 1 | -90 | 90 | 0.15904 | 0.040227 | -0.15737 | -0.039586
31 | 19 | 0.14296 | 0.054983 | 4.3281e-10 | 0 | 0 | 0 | 0 | 0 | 1 | -90 | 90 | 0.065448 | 0.016451 | -0.065441 | -0.016449
8 | 9 | 2.6533 | 1.0205 | 2.6776e-09 | 0 | 0 | 0 | 0 | 0 | 1 | -90 | 90 | 0.0091325 | 0.002289 | -0.00913 | -0.0022883
9 | 10 | 0.99204 | 0.38155 | 1.0011e-09 | 0 | 0 | 0 | 0 | 0 | 1 | -90 | 90 | 0.0079149 | 0.0019837 | -0.0079142 | -0.0019836
15 | 46 | 1.3476 | 0.5183 | 1.36e-09 | 0 | 0 | 0 | 0 | 0 | 1 | -90 | 90 | -0.0010898 | -0.00027313 | 0.0010898 | 0.000273
46 | 47 | 1.4015 | 0.53902 | 1.4143e-09 | 0 | 0 | 0 | 0 | 0 | 1 | -90 | 90 | -0.0023098 | -0.00057877 | 0.0023099 | 0.00057867
38 | 39 | 0.71368 | 0.27449 | 2.1607e-09 | 0 | 0 | 0 | 0 | 0 | 1 | -90 | 90 | -0.06553 | -0.016428 | 0.065564 | 0.016441
47 | 30 | 1.6338 | 0.62839 | 1.6488e-09 | 0 | 0 | 0 | 0 | 0 | 1 | -90 | 90 | -0.0035492 | -0.00088928 | 0.0035495 | 0.00088921
16 | 17 | 2.8278 | 1.0876 | 2.8537e-09 | 0 | 0 | 0 | 0 | 0 | 1 | -90 | 90 | -0.011834 | -0.002966 | 0.011838 | 0.0029673
16 | 18 | 2.4689 | 0.94958 | 2.4916e-09 | 0 | 0 | 0 | 0 | 0 | 1 | -90 | 90 | 0.0092689 | 0.0023231 | -0.0092666 | -0.0023224
17 | 19 | 6.6043 | 2.5401 | 6.6649e-09 | 0 | 0 | 0 | 0 | 0 | 1 | -90 | 90 | -0.015524 | -0.003891 | 0.015541 | 0.003897
19 | 41 | 3.1857 | 1.2253 | 6.4299e-09 | 0 | 0 | 0 | 0 | 0 | 1 | -90 | 90 | 0.0499 | 0.012552 | -0.049814 | -0.01252
41 | 35 | 0.94053 | 0.36174 | 9.4916e-10 | 0 | 0 | 0 | 0 | 0 | 1 | -90 | 90 | 0.040213 | 0.010113 | -0.040197 | -0.010107
29 | 30 | 5.4777 | 2.1068 | 5.5279e-09 | 0 | 0 | 0 | 0 | 0 | 1 | -90 | 90 | 0.0050034 | 0.0012533 | -0.0050019 | -0.0012532
29 | 28 | 2.4922 | 0.95852 | 7.5451e-09 | 0 | 0 | 0 | 0 | 0 | 1 | -90 | 90 | 0.15237 | 0.038334 | -0.15173 | -0.038089
28 | 23 | 0.013795 | 0.0053058 | 4.1765e-11 | 0 | 0 | 0 | 0 | 0 | 1 | -90 | 90 | 0.13981 | 0.035102 | -0.13981 | -0.035101
35 | 33 | 3.3027 | 1.2703 | 3.333e-09 | 0 | 0 | 0 | 0 | 0 | 1 | -90 | 90 | 0.036283 | 0.0091262 | -0.036236 | -0.0091084
20 | 21 | 0.43894 | 0.16882 | 1.3289e-09 | 0 | 0 | 0 | 0 | 0 | 1 | -90 | 90 | -0.11634 | -0.02919 | 0.11641 | 0.029215
20 | 22 | 0.4597 | 0.17681 | 1.3917e-09 | 0 | 0 | 0 | 0 | 0 | 1 | -90 | 90 | 0.10406 | 0.026112 | -0.10401 | -0.026091
21 | 23 | 0.85808 | 0.33003 | 2.5979e-09 | 0 | 0 | 0 | 0 | 0 | 1 | -90 | 90 | -0.1288 | -0.032322 | 0.12896 | 0.032383
22 | 24 | 0.27578 | 0.10607 | 8.3492e-10 | 0 | 0 | 0 | 0 | 0 | 1 | -90 | 90 | 0.10033 | 0.025169 | -0.1003 | -0.025157
24 | 25 | 0.19665 | 0.075633 | 5.9535e-10 | 0 | 0 | 0 | 0 | 0 | 1 | -90 | 90 | 0.0963 | 0.024155 | -0.09628 | -0.024148
25 | 26 | 0.11328 | 0.04357 | 3.4297e-10 | 0 | 0 | 0 | 0 | 0 | 1 | -90 | 90 | 0.083965 | 0.021061 | -0.083956 | -0.021058
26 | 27 | 0.2854 | 0.10977 | 8.6406e-10 | 0 | 0 | 0 | 0 | 0 | 1 | -90 | 90 | 0.080052 | 0.020079 | -0.080032 | -0.020072
27 | 40 | 0.29196 | 0.11229 | 8.8391e-10 | 0 | 0 | 0 | 0 | 0 | 1 | -90 | 90 | 0.079072 | 0.019831 | -0.079052 | -0.019823
40 | 39 | 0.17312 | 0.066583 | 5.2411e-10 | 0 | 0 | 0 | 0 | 0 | 1 | -90 | 90 | 0.077864 | 0.019525 | -0.077852 | -0.019521
32 | 33 | 0.13208 | 0.050799 | 1.3329e-10 | 0 | 0 | 0 | 0 | 0 | 1 | -90 | 90 | -0.033987 | -0.0085447 | 0.033989 | 0.0085453
32 | 34 | 0.8986 | 0.34562 | 9.0685e-10 | 0 | 0 | 0 | 0 | 0 | 1 | -90 | 90 | 0.032035 | 0.0080555 | -0.032025 | -0.0080517
34 | 36 | 2.7928 | 1.0741 | 2.8184e-09 | 0 | 0 | 0 | 0 | 0 | 1 | -90 | 90 | 0.02855 | 0.0071809 | -0.028526 | -0.0071716
36 | 43 | 0.43064 | 0.16563 | 4.3459e-10 | 0 | 0 | 0 | 0 | 0 | 1 | -90 | 90 | 0.027108 | 0.0068162 | -0.027104 | -0.006815
43 | 42 | 1.9794 | 0.7613 | 1.9976e-09 | 0 | 0 | 0 | 0 | 0 | 1 | -90 | 90 | 0.024538 | 0.0061719 | -0.024525 | -0.0061671
42 | 44 | 2.3109 | 0.88882 | 2.3321e-09 | 0 | 0 | 0 | 0 | 0 | 1 | -90 | 90 | 0.023176 | 0.005829 | -0.023163 | -0.005824
44 | 45 | 18.6633 | 7.1782 | 1.8835e-08 | 0 | 0 | 0 | 0 | 0 | 1 | -90 | 90 | 0.02204 | 0.0055426 | -0.021941 | -0.0055063
45 | 48 | 4.5902 | 1.7654 | 4.6323e-09 | 0 | 0 | 0 | 0 | 0 | 1 | -90 | 90 | 0.021941 | 0.0055064 | -0.021917 | -0.0054974
48 | 57 | 3.1683 | 1.2186 | 3.1974e-09 | 0 | 0 | 0 | 0 | 0 | 1 | -90 | 90 | 0.020922 | 0.0052482 | -0.020907 | -0.0052426
57 | 58 | 1.4456 | 0.556 | 1.4589e-09 | 0 | 0 | 0 | 0 | 0 | 1 | -90 | 90 | 0.019492 | 0.0048882 | -0.019486 | -0.004886
58 | 59 | 4.4412 | 1.7082 | 4.482e-09 | 0 | 0 | 0 | 0 | 0 | 1 | -90 | 90 | 0.019021 | 0.0047693 | -0.019003 | -0.0047628
53 | 54 | 1.6919 | 0.65072 | 1.7074e-09 | 0 | 0 | 0 | 0 | 0 | 1 | -90 | 90 | 0.0020494 | 0.00051347 | -0.0020493 | -0.00051361
59 | 60 | 1.957 | 0.75268 | 1.9749e-09 | 0 | 0 | 0 | 0 | 0 | 1 | -90 | 90 | 0.017258 | 0.0043256 | -0.017252 | -0.0043233
60 | 68 | 1.951 | 0.75038 | 1.9689e-09 | 0 | 0 | 0 | 0 | 0 | 1 | -90 | 90 | 0.0041645 | 0.0010417 | -0.0041641 | -0.0010418
60 | 65 | 1.6558 | 0.63686 | 1.671e-09 | 0 | 0 | 0 | 0 | 0 | 1 | -90 | 90 | 0.013087 | 0.0032816 | -0.013084 | -0.0032805
68 | 64 | 8.4158 | 3.2369 | 8.4931e-09 | 0 | 0 | 0 | 0 | 0 | 1 | -90 | 90 | 0.0037137 | 0.00092888 | -0.0037124 | -0.0009292
65 | 66 | 12.362 | 4.7546 | 1.2475e-08 | 0 | 0 | 0 | 0 | 0 | 1 | -90 | 90 | 0.012354 | 0.0030976 | -0.012333 | -0.0030907
64 | 62 | 3.4395 | 1.3229 | 3.471e-09 | 0 | 0 | 0 | 0 | 0 | 1 | -90 | 90 | 0.0037124 | 0.0009292 | -0.0037119 | -0.00092933
66 | 67 | 1.141 | 0.43883 | 1.1514e-09 | 0 | 0 | 0 | 0 | 0 | 1 | -90 | 90 | 0.012333 | 0.0030907 | -0.012331 | -0.0030901
61 | 62 | 9.5939 | 3.6899 | 9.6819e-09 | 0 | 0 | 0 | 0 | 0 | 1 | -90 | 90 | -0.002975 | -0.00074545 | 0.002976 | 0.00074489
61 | 63 | 1.979 | 0.76117 | 1.9972e-09 | 0 | 0 | 0 | 0 | 0 | 1 | -90 | 90 | 0.0025821 | 0.00064698 | -0.002582 | -0.00064711
67 | 69 | 1.2931 | 0.49736 | 1.305e-09 | 0 | 0 | 0 | 0 | 0 | 1 | -90 | 90 | 0.012008 | 0.0030092 | -0.012006 | -0.0030085
69 | 70 | 5.382 | 2.07 | 5.4314e-09 | 0 | 0 | 0 | 0 | 0 | 1 | -90 | 90 | 0.011066 | 0.0027728 | -0.011059 | -0.0027705
70 | 81 | 29.2063 | 11.2332 | 2.9474e-08 | 0 | 0 | 0 | 0 | 0 | 1 | -90 | 90 | 0.0091625 | 0.0022953 | -0.0091351 | -0.0022875
81 | 74 | 2.5685 | 0.98788 | 2.592e-09 | 0 | 0 | 0 | 0 | 0 | 1 | -90 | 90 | 0.007809 | 0.0019552 | -0.0078072 | -0.0019548
71 | 73 | 3.4548 | 1.3288 | 3.4865e-09 | 0 | 0 | 0 | 0 | 0 | 1 | -90 | 90 | -0.00081177 | -0.00020345 | 0.0008118 | 0.00020314
73 | 75 | 2.4414 | 0.93899 | 2.4638e-09 | 0 | 0 | 0 | 0 | 0 | 1 | -90 | 90 | -0.0048778 | -0.0012209 | 0.0048785 | 0.001221
73 | 76 | 4.1599 | 1.6 | 4.1981e-09 | 0 | 0 | 0 | 0 | 0 | 1 | -90 | 90 | 0.004066 | 0.0010178 | -0.0040653 | -0.0010179
75 | 78 | 3.0194 | 1.1613 | 3.0471e-09 | 0 | 0 | 0 | 0 | 0 | 1 | -90 | 90 | -0.005033 | -0.0012597 | 0.0050339 | 0.0012597
76 | 82 | 3.1301 | 1.2039 | 3.1588e-09 | 0 | 0 | 0 | 0 | 0 | 1 | -90 | 90 | 0.0018946 | 0.00047386 | -0.0018945 | -0.00047411
74 | 80 | 0.6857 | 0.26373 | 6.9199e-10 | 0 | 0 | 0 | 0 | 0 | 1 | -90 | 90 | 0.0078072 | 0.0019548 | -0.0078067 | -0.0019546
80 | 79 | 2.6502 | 1.0193 | 2.6745e-09 | 0 | 0 | 0 | 0 | 0 | 1 | -90 | 90 | 0.0072813 | 0.001823 | -0.0072797 | -0.0018226
78 | 79 | 0.20358 | 0.078301 | 2.0545e-10 | 0 | 0 | 0 | 0 | 0 | 1 | -90 | 90 | -0.0068987 | -0.0017271 | 0.0068988 | 0.0017271
82 | 77 | 1.8609 | 0.71575 | 1.878e-09 | 0 | 0 | 0 | 0 | 0 | 1 | -90 | 90 | 0.0011145 | 0.00027862 | -0.0011145 | -0.00027879
77 | 84 | 4.0795 | 1.5691 | 4.117e-09 | 0 | 0 | 0 | 0 | 0 | 1 | -90 | 90 | 0.0011145 | 0.00027879 | -0.0011144 | -0.00027916
84 | 83 | 1.6496 | 0.63448 | 1.6648e-09 | 0 | 0 | 0 | 0 | 0 | 1 | -90 | 90 | 0.0011144 | 0.00027916 | -0.0011144 | -0.00027931