## bus_data
BUS_I | BUS_TYPE | Pd | Qd | Gs | Bs | area | Vm | Va | baseKV | zone | Vmax | Vmin
1 | 1 | 0.0067392 | 0.001689 | 0 | 0 | 1 | 0.9798 | -0.14161 | 0.4 | 1 | 1.1 | 0.9
2 | 1 | 0.00053911 | 0.00013511 | 0 | 0 | 1 | 0.97996 | -0.14046 | 0.4 | 1 | 1.1 | 0.9
3 | 1 | 0.0019067 | 0.00047786 | 0 | 0 | 1 | 0.97976 | -0.14193 | 0.4 | 1 | 1.1 | 0.9
4 | 1 | 0.010382 | 0.0026021 | 0 | 0 | 1 | 0.98004 | -0.13995 | 0.4 | 1 | 1.1 | 0.9
5 | 1 | 0.0020753 | 0.00052012 | 0 | 0 | 1 | 0.98069 | -0.13528 | 0.4 | 1 | 1.1 | 0.9
6 | 1 | 0 | 0 | 0 | 0 | 1 | 0.9811 | -0.13233 | 0.4 | 1 | 1.1 | 0.9
9 | 1 | 0 | 0 | 0 | 0 | 1 | 0.98105 | -0.13268 | 0.4 | 1 | 1.1 | 0.9
26 | 1 | 0.0018377 | 0.00046058 | 0 | 0 | 1 | 0.98173 | -0.12783 | 0.4 | 1 | 1.1 | 0.9
12 | 1 | 0.0021354 | 0.00053519 | 0 | 0 | 1 | 0.98095 | -0.1334 | 0.4 | 1 | 1.1 | 0.9
8 | 1 | 0.0023882 | 0.00059853 | 0 | 0 | 1 | 0.98092 | -0.13366 | 0.4 | 1 | 1.1 | 0.9
25 | 1 | 0.0019157 | 0.00048012 | 0 | 0 | 1 | 0.98311 | -0.11808 | 0.4 | 1 | 1.1 | 0.9
7 | 1 | 0.0008004 | 0.0002006 | 0 | 0 | 1 | 0.9809 | -0.13376 | 0.4 | 1 | 1.1 | 0.9
20 | 1 | 0 | 0 | 0 | 0 | 1 | 0.99126 | -0.060532 | 0.4 | 1 | 1.1 | 0.9
29 | 1 | 0 | 0 | 0 | 0 | 1 | 0.98253 | -0.12179 | 0.4 | 1 | 1.1 | 0.9
32 | 1 | 0.032548 | 0.0081572 | 0 | 0 | 1 | 0.99549 | -0.031163 | 0.4 | 1 | 1.1 | 0.9
18 | 1 | 0 | 0 | 0 | 0 | 1 | 0.9866 | -0.093332 | 0.4 | 1 | 1.1 | 0.9
11 | 1 | 0.0010064 | 0.00025223 | 0 | 0 | 1 | 0.98089 | -0.13387 | 0.4 | 1 | 1.1 | 0.9
19 | 1 | 0.0047363 | 0.001187 | 0 | 0 | 1 | 0.98476 | -0.1063 | 0.4 | 1 | 1.1 | 0.9
16 | 1 | 0.0015462 | 0.0003875 | 0 | 0 | 1 | 0.98488 | -0.10549 | 0.4 | 1 | 1.1 | 0.9
10 | 1 | 0.003866 | 0.00096891 | 0 | 0 | 1 | 0.98084 | -0.13424 | 0.4 | 1 | 1.1 | 0.9
13 | 1 | 0.016247 | 0.004072 | 0 | 0 | 1 | 0.9836 | -0.11461 | 0.4 | 1 | 1.1 | 0.9
14 | 1 | 0.011961 | 0.0029977 | 0 | 0 | 1 | 0.98316 | -0.11774 | 0.4 | 1 | 1.1 | 0.9
15 | 1 | 0 | 0 | 0 | 0 | 1 | 0.98412 | -0.1109 | 0.4 | 1 | 1.1 | 0.9
17 | 1 | 0.0030147 | 0.00075555 | 0 | 0 | 1 | 0.98364 | -0.1143 | 0.4 | 1 | 1.1 | 0.9
24 | 1 | 0.011318 | 0.0028366 | 0 | 0 | 1 | 0.98355 | -0.11497 | 0.4 | 1 | 1.1 | 0.9
22 | 1 | 0.00085062 | 0.00021319 | 0 | 0 | 1 | 0.98347 | -0.11557 | 0.4 | 1 | 1.1 | 0.9
31 | 1 | 0 | 0 | 0 | 0 | 1 | 0.97681 | -0.16247 | 0.4 | 1 | 1.1 | 0.9
27 | 1 | 0.0092496 | 0.0023182 | 0 | 0 | 1 | 0.98109 | -0.13206 | 0.4 | 1 | 1.1 | 0.9
33 | 3 | 0.0063499 | 0.0015914 | 0 | 0 | 1 | 1 | 0 | 0.4 | 1 | 1.1 | 0.9
21 | 1 | 0.0029607 | 0.00074201 | 0 | 0 | 1 | 0.98336 | -0.1163 | 0.4 | 1 | 1.1 | 0.9
28 | 1 | 0.0038852 | 0.00097371 | 0 | 0 | 1 | 0.98108 | -0.13212 | 0.4 | 1 | 1.1 | 0.9
30 | 1 | 0.0036069 | 0.00090399 | 0 | 0 | 1 | 0.98005 | -0.13947 | 0.4 | 1 | 1.1 | 0.9
36 | 1 | 0.0033317 | 0.00083501 | 0 | 0 | 1 | 0.98003 | -0.13963 | 0.4 | 1 | 1.1 | 0.9
48 | 1 | 0.003789 | 0.00094961 | 0 | 0 | 1 | 0.97542 | -0.17237 | 0.4 | 1 | 1.1 | 0.9
53 | 1 | 0 | 0 | 0 | 0 | 1 | 0.97636 | -0.16569 | 0.4 | 1 | 1.1 | 0.9
35 | 1 | 0.0033287 | 0.00083426 | 0 | 0 | 1 | 0.98002 | -0.13967 | 0.4 | 1 | 1.1 | 0.9
47 | 1 | 0.0039632 | 0.00099328 | 0 | 0 | 1 | 0.97529 | -0.17336 | 0.4 | 1 | 1.1 | 0.9
51 | 1 | 0.0035406 | 0.00088736 | 0 | 0 | 1 | 0.97613 | -0.16734 | 0.4 | 1 | 1.1 | 0.9
34 | 1 | 0 | 0 | 0 | 0 | 1 | 0.99845 | -0.010897 | 0.4 | 1 | 1.1 | 0.9
38 | 1 | 0.006796 | 0.0017032 | 0 | 0 | 1 | 0.99727 | -0.019149 | 0.4 | 1 | 1.1 | 0.9
37 | 1 | 0.010643 | 0.0026673 | 0 | 0 | 1 | 0.9797 | -0.142 | 0.4 | 1 | 1.1 | 0.9
39 | 1 | 0.0038543 | 0.00096598 | 0 | 0 | 1 | 0.97328 | -0.18772 | 0.4 | 1 | 1.1 | 0.9
40 | 1 | 0.0039756 | 0.00099638 | 0 | 0 | 1 | 0.97317 | -0.18856 | 0.4 | 1 | 1.1 | 0.9
41 | 1 | 0.0040895 | 0.0010249 | 0 | 0 | 1 | 0.97332 | -0.18748 | 0.4 | 1 | 1.1 | 0.9
42 | 1 | 0.0035787 | 0.00089692 | 0 | 0 | 1 | 0.97263 | -0.1924 | 0.4 | 1 | 1.1 | 0.9
43 | 1 | 0.0038491 | 0.00096467 | 0 | 0 | 1 | 0.97337 | -0.18711 | 0.4 | 1 | 1.1 | 0.9
44 | 1 | 0.003531 | 0.00088495 | 0 | 0 | 1 | 0.97258 | -0.19276 | 0.4 | 1 | 1.1 | 0.9
45 | 1 | 0.0036862 | 0.00092384 | 0 | 0 | 1 | 0.97482 | -0.17673 | 0.4 | 1 | 1.1 | 0.9
57 | 1 | 0.0035788 | 0.00089694 | 0 | 0 | 1 | 0.97257 | -0.19287 | 0.4 | 1 | 1.1 | 0.9
46 | 1 | 0.0040545 | 0.0010161 | 0 | 0 | 1 | 0.97525 | -0.17364 | 0.4 | 1 | 1.1 | 0.9
55 | 1 | 0.0028706 | 0.00071945 | 0 | 0 | 1 | 0.97227 | -0.19501 | 0.4 | 1 | 1.1 | 0.9
49 | 1 | 0.0032536 | 0.00081542 | 0 | 0 | 1 | 0.97584 | -0.16939 | 0.4 | 1 | 1.1 | 0.9
50 | 1 | 0.0041016 | 0.0010279 | 0 | 0 | 1 | 0.97581 | -0.16961 | 0.4 | 1 | 1.1 | 0.9
54 | 1 | 0.0034264 | 0.00085874 | 0 | 0 | 1 | 0.97214 | -0.19593 | 0.4 | 1 | 1.1 | 0.9
56 | 1 | 0.0021903 | 0.00054893 | 0 | 0 | 1 | 0.97214 | -0.19599 | 0.4 | 1 | 1.1 | 0.9
58 | 1 | 0.0021166 | 0.00053046 | 0 | 0 | 1 | 0.97204 | -0.19667 | 0.4 | 1 | 1.1 | 0.9
59 | 1 | 0.0018914 | 0.00047404 | 0 | 0 | 1 | 0.97202 | -0.19683 | 0.4 | 1 | 1.1 | 0.9

## generator_data
GEN_BUS | PG | QG | QMAX | QMIN | VG | MBASE | GEN_STATUS | PMAX | PMIN
33 | 0.23736 | 0.060018 | 10 | -10 | 1 | 100 | 1 | 10 | 0

## branch_data
F_BUS | T_BUS | BR_R | BR_X | BR_B | RATE_A | RATE_B | RATE_C | TAP | SHIFT | BR_STATUS | ANGMIN | ANGMAX | P_in | Q_in | P_out | Q_out
1 | 2 | 1.6612 | 0.6389 | 1.6764e-09 | 0 | 0 | 0 | 0 | 0 | 1 | -90 | 90 | -0.0086459 | -0.0021667 | 0.0086473 | 0.0021671
1 | 3 | 2.0844 | 0.8017 | 2.1035e-09 | 0 | 0 | 0 | 0 | 0 | 1 | -90 | 90 | 0.0019068 | 0.00047769 | -0.0019067 | -0.00047786
2 | 4 | 0.69736 | 0.26822 | 7.0376e-10 | 0 | 0 | 0 | 0 | 0 | 1 | -90 | 90 | -0.0091864 | -0.0023022 | 0.009187 | 0.0023024
4 | 5 | 2.9869 | 1.1488 | 3.0143e-09 | 0 | 0 | 0 | 0 | 0 | 1 | -90 | 90 | -0.019569 | -0.0049045 | 0.019582 | 0.004909
5 | 6 | 1.7047 | 0.65566 | 1.7203e-09 | 0 | 0 | 0 | 0 | 0 | 1 | -90 | 90 | -0.021657 | -0.0054292 | 0.021666 | 0.0054324
6 | 9 | 0.42887 | 0.16495 | 4.3281e-10 | 0 | 0 | 0 | 0 | 0 | 1 | -90 | 90 | 0.010198 | 0.0025554 | -0.010198 | -0.0025552
6 | 26 | 1.7719 | 0.68149 | 1.7881e-09 | 0 | 0 | 0 | 0 | 0 | 1 | -90 | 90 | -0.031865 | -0.0079878 | 0.031885 | 0.0079952
9 | 12 | 1.2923 | 0.49703 | 1.3041e-09 | 0 | 0 | 0 | 0 | 0 | 1 | -90 | 90 | 0.007009 | 0.0017564 | -0.0070083 | -0.0017563
9 | 8 | 3.8544 | 1.4825 | 3.8898e-09 | 0 | 0 | 0 | 0 | 0 | 1 | -90 | 90 | 0.003189 | 0.00079879 | -0.0031886 | -0.000799
26 | 25 | 3.6414 | 1.4005 | 3.6748e-09 | 0 | 0 | 0 | 0 | 0 | 1 | -90 | 90 | -0.033722 | -0.0084558 | 0.033768 | 0.008473
12 | 11 | 1.2051 | 0.4635 | 1.2162e-09 | 0 | 0 | 0 | 0 | 0 | 1 | -90 | 90 | 0.0048729 | 0.0012211 | -0.0048726 | -0.0012211
8 | 7 | 1.4417 | 0.55451 | 1.4549e-09 | 0 | 0 | 0 | 0 | 0 | 1 | -90 | 90 | 0.00080041 | 0.00020046 | -0.0008004 | -0.0002006
25 | 19 | 4.1697 | 1.6037 | 4.208e-09 | 0 | 0 | 0 | 0 | 0 | 1 | -90 | 90 | -0.035684 | -0.0089531 | 0.035742 | 0.0089752
20 | 29 | 7.8166 | 3.0064 | 7.8883e-09 | 0 | 0 | 0 | 0 | 0 | 1 | -90 | 90 | 0.10088 | 0.02548 | -0.10002 | -0.02515
20 | 32 | 2.0113 | 0.77358 | 4.0595e-09 | 0 | 0 | 0 | 0 | 0 | 1 | -90 | 90 | -0.18989 | -0.047884 | 0.19067 | 0.048186
20 | 18 | 4.7338 | 1.8207 | 4.7772e-09 | 0 | 0 | 0 | 0 | 0 | 1 | -90 | 90 | 0.089002 | 0.022404 | -0.088596 | -0.022249
29 | 31 | 7.7806 | 2.9926 | 7.852e-09 | 0 | 0 | 0 | 0 | 0 | 1 | -90 | 90 | 0.065905 | 0.01659 | -0.065533 | -0.016448
29 | 27 | 3.786 | 1.4562 | 3.8208e-09 | 0 | 0 | 0 | 0 | 0 | 1 | -90 | 90 | 0.034118 | 0.0085598 | -0.03407 | -0.0085415
32 | 33 | 1.8347 | 0.70565 | 5.5546e-09 | 0 | 0 | 0 | 0 | 0 | 1 | -90 | 90 | -0.22322 | -0.056343 | 0.2242 | 0.05672
18 | 19 | 4.0675 | 1.5644 | 4.1049e-09 | 0 | 0 | 0 | 0 | 0 | 1 | -90 | 90 | 0.040551 | 0.01019 | -0.040478 | -0.010162
18 | 16 | 3.2112 | 1.2351 | 3.2407e-09 | 0 | 0 | 0 | 0 | 0 | 1 | -90 | 90 | 0.048044 | 0.012059 | -0.047964 | -0.012028
11 | 10 | 1.1748 | 0.45184 | 1.1856e-09 | 0 | 0 | 0 | 0 | 0 | 1 | -90 | 90 | 0.0038662 | 0.00096887 | -0.003866 | -0.00096891
16 | 15 | 1.4749 | 0.56728 | 1.4885e-09 | 0 | 0 | 0 | 0 | 0 | 1 | -90 | 90 | 0.046417 | 0.011641 | -0.046383 | -0.011627
13 | 14 | 3.2959 | 1.2677 | 3.3261e-09 | 0 | 0 | 0 | 0 | 0 | 1 | -90 | 90 | 0.011966 | 0.0029994 | -0.011961 | -0.0029977
13 | 15 | 1.6575 | 0.63749 | 1.6727e-09 | 0 | 0 | 0 | 0 | 0 | 1 | -90 | 90 | -0.028213 | -0.0070714 | 0.028228 | 0.0070768
15 | 17 | 2.3569 | 0.9065 | 2.3785e-09 | 0 | 0 | 0 | 0 | 0 | 1 | -90 | 90 | 0.018155 | 0.0045506 | -0.018146 | -0.0045476
17 | 24 | 0.55775 | 0.21452 | 5.6287e-10 | 0 | 0 | 0 | 0 | 0 | 1 | -90 | 90 | 0.015131 | 0.003792 | -0.01513 | -0.0037916
24 | 22 | 1.9871 | 0.76428 | 2.0054e-09 | 0 | 0 | 0 | 0 | 0 | 1 | -90 | 90 | 0.0038119 | 0.00095494 | -0.0038116 | -0.00095501
22 | 21 | 3.1093 | 1.1959 | 3.1378e-09 | 0 | 0 | 0 | 0 | 0 | 1 | -90 | 90 | 0.0029609 | 0.00074183 | -0.0029606 | -0.00074201
31 | 48 | 2.2567 | 0.86796 | 2.2774e-09 | 0 | 0 | 0 | 0 | 0 | 1 | -90 | 90 | 0.054627 | 0.013714 | -0.054552 | -0.013686
31 | 53 | 3.6705 | 1.4117 | 3.7042e-09 | 0 | 0 | 0 | 0 | 0 | 1 | -90 | 90 | 0.010905 | 0.0027335 | -0.0109 | -0.002732
27 | 28 | 0.032331 | 0.012435 | 3.2628e-11 | 0 | 0 | 0 | 0 | 0 | 1 | -90 | 90 | 0.02482 | 0.0062234 | -0.02482 | -0.0062233
33 | 34 | 20.7943 | 7.9978 | 2.0985e-08 | 0 | 0 | 0 | 0 | 0 | 1 | -90 | 90 | 0.006814 | 0.0017065 | -0.0068037 | -0.0017046
28 | 30 | 4.399 | 1.6919 | 4.4394e-09 | 0 | 0 | 0 | 0 | 0 | 1 | -90 | 90 | 0.020935 | 0.0052496 | -0.020914 | -0.0052418
30 | 36 | 0.11985 | 0.046097 | 1.2095e-10 | 0 | 0 | 0 | 0 | 0 | 1 | -90 | 90 | 0.017307 | 0.0043378 | -0.017306 | -0.0043377
36 | 35 | 0.03141 | 0.012081 | 3.1698e-11 | 0 | 0 | 0 | 0 | 0 | 1 | -90 | 90 | 0.013975 | 0.0035027 | -0.013975 | -0.0035026
48 | 47 | 0.24173 | 0.092973 | 2.4395e-10 | 0 | 0 | 0 | 0 | 0 | 1 | -90 | 90 | 0.050763 | 0.012736 | -0.050757 | -0.012733
53 | 51 | 1.8778 | 0.72224 | 1.895e-09 | 0 | 0 | 0 | 0 | 0 | 1 | -90 | 90 | 0.0109 | 0.002732 | -0.010898 | -0.0027312
35 | 37 | 2.7455 | 1.056 | 2.7707e-09 | 0 | 0 | 0 | 0 | 0 | 1 | -90 | 90 | 0.010646 | 0.0026684 | -0.010643 | -0.0026673
47 | 46 | 0.074605 | 0.028694 | 7.529e-11 | 0 | 0 | 0 | 0 | 0 | 1 | -90 | 90 | 0.046793 | 0.01174 | -0.046792 | -0.011739
51 | 49 | 3.4532 | 1.3282 | 3.4849e-09 | 0 | 0 | 0 | 0 | 0 | 1 | -90 | 90 | 0.0073572 | 0.0018438 | -0.0073551 | -0.0018434
34 | 38 | 15.7335 | 6.0513 | 1.5878e-08 | 0 | 0 | 0 | 0 | 0 | 1 | -90 | 90 | 0.0068037 | 0.0017046 | -0.006796 | -0.0017032
39 | 40 | 0.37981 | 0.14608 | 3.833e-10 | 0 | 0 | 0 | 0 | 0 | 1 | -90 | 90 | 0.027181 | 0.0068145 | -0.027178 | -0.0068133
39 | 41 | 0.096227 | 0.03701 | 9.711e-11 | 0 | 0 | 0 | 0 | 0 | 1 | -90 | 90 | -0.031035 | -0.0077804 | 0.031036 | 0.0077808
40 | 42 | 2.0408 | 0.78492 | 2.0595e-09 | 0 | 0 | 0 | 0 | 0 | 1 | -90 | 90 | 0.023202 | 0.0058169 | -0.02319 | -0.0058124
41 | 43 | 0.12971 | 0.049887 | 1.309e-10 | 0 | 0 | 0 | 0 | 0 | 1 | -90 | 90 | -0.035126 | -0.0088058 | 0.035128 | 0.0088064
42 | 44 | 0.22877 | 0.087989 | 2.3087e-10 | 0 | 0 | 0 | 0 | 0 | 1 | -90 | 90 | 0.019611 | 0.0049154 | -0.01961 | -0.0049151
43 | 45 | 3.2955 | 1.2675 | 3.3257e-09 | 0 | 0 | 0 | 0 | 0 | 1 | -90 | 90 | -0.038977 | -0.0097711 | 0.039033 | 0.0097924
44 | 57 | 0.084801 | 0.032616 | 8.5579e-11 | 0 | 0 | 0 | 0 | 0 | 1 | -90 | 90 | 0.016079 | 0.0040301 | -0.016079 | -0.00403
45 | 46 | 0.8964 | 0.34477 | 9.0462e-10 | 0 | 0 | 0 | 0 | 0 | 1 | -90 | 90 | -0.042719 | -0.010716 | 0.042737 | 0.010723
57 | 55 | 2.1042 | 0.8093 | 2.1235e-09 | 0 | 0 | 0 | 0 | 0 | 1 | -90 | 90 | 0.0125 | 0.0031331 | -0.012497 | -0.0031319
55 | 54 | 1.1768 | 0.45261 | 1.1876e-09 | 0 | 0 | 0 | 0 | 0 | 1 | -90 | 90 | 0.0096262 | 0.0024124 | -0.009625 | -0.0024121
49 | 50 | 0.69137 | 0.26591 | 6.9772e-10 | 0 | 0 | 0 | 0 | 0 | 1 | -90 | 90 | 0.0041016 | 0.0010279 | -0.0041015 | -0.001028
54 | 56 | 0.11704 | 0.045017 | 1.1812e-10 | 0 | 0 | 0 | 0 | 0 | 1 | -90 | 90 | 0.0061986 | 0.0015533 | -0.0061986 | -0.0015533
56 | 58 | 2.1016 | 0.80829 | 2.1208e-09 | 0 | 0 | 0 | 0 | 0 | 1 | -90 | 90 | 0.0040083 | 0.0010044 | -0.004008 | -0.0010044
58 | 59 | 1.0355 | 0.39829 | 1.045e-09 | 0 | 0 | 0 | 0 | 0 | 1 | -90 | 90 | 0.0018914 | 0.00047396 | -0.0018914 | -0.00047404