## bus_data
BUS_I | BUS_TYPE | Pd | Qd | Gs | Bs | area | Vm | Va | baseKV | zone | Vmax | Vmin
1 | 1 | 0.02576 | 0.0064562 | 0 | 0 | 1 | 0.97576 | -0.16984 | 0.4 | 1 | 1.1 | 0.9
2 | 1 | 0.023074 | 0.0057829 | 0 | 0 | 1 | 0.97505 | -0.17499 | 0.4 | 1 | 1.1 | 0.9
3 | 1 | 0 | 0 | 0 | 0 | 1 | 0.9774 | -0.15809 | 0.4 | 1 | 1.1 | 0.9
5 | 1 | 0.020149 | 0.0050499 | 0 | 0 | 1 | 0.97785 | -0.15494 | 0.4 | 1 | 1.1 | 0.9
6 | 1 | 0.025398 | 0.0063653 | 0 | 0 | 1 | 0.97609 | -0.16751 | 0.4 | 1 | 1.1 | 0.9
8 | 1 | 0.0081405 | 0.0020402 | 0 | 0 | 1 | 0.981 | -0.1325 | 0.4 | 1 | 1.1 | 0.9
10 | 1 | 0 | 0 | 0 | 0 | 1 | 0.97476 | -0.17699 | 0.4 | 1 | 1.1 | 0.9
9 | 1 | 0.016904 | 0.0042365 | 0 | 0 | 1 | 0.98539 | -0.10147 | 0.4 | 1 | 1.1 | 0.9
11 | 1 | 0 | 0 | 0 | 0 | 1 | 0.97448 | -0.179 | 0.4 | 1 | 1.1 | 0.9
16 | 1 | 0.0012991 | 0.00032559 | 0 | 0 | 1 | 0.9824 | -0.12342 | 0.4 | 1 | 1.1 | 0.9
17 | 1 | 0.001329 | 0.00033308 | 0 | 0 | 1 | 0.98239 | -0.12348 | 0.4 | 1 | 1.1 | 0.9
18 | 1 | 0 | 0 | 0 | 0 | 1 | 0.98248 | -0.12287 | 0.4 | 1 | 1.1 | 0.9
19 | 1 | 0 | 0 | 0 | 0 | 1 | 0.98288 | -0.11997 | 0.4 | 1 | 1.1 | 0.9
12 | 1 | 0 | 0 | 0 | 0 | 1 | 0.98765 | -0.085566 | 0.4 | 1 | 1.1 | 0.9
15 | 1 | 0 | 0 | 0 | 0 | 1 | 0.99459 | -0.037301 | 0.4 | 1 | 1.1 | 0.9
13 | 1 | 0.030292 | 0.007592 | 0 | 0 | 1 | 0.97138 | -0.2013 | 0.4 | 1 | 1.1 | 0.9
23 | 1 | 0.0010228 | 0.00025633 | 0 | 0 | 1 | 0.99423 | -0.039845 | 0.4 | 1 | 1.1 | 0.9
20 | 1 | 0.0012173 | 0.00030508 | 0 | 0 | 1 | 0.99427 | -0.039515 | 0.4 | 1 | 1.1 | 0.9
35 | 3 | 0.017824 | 0.0044671 | 0 | 0 | 1 | 1 | 0 | 0.4 | 1 | 1.1 | 0.9
28 | 1 | 0.0025478 | 0.00063853 | 0 | 0 | 1 | 0.99383 | -0.04266 | 0.4 | 1 | 1.1 | 0.9
21 | 1 | 0.0015699 | 0.00039347 | 0 | 0 | 1 | 0.99293 | -0.048906 | 0.4 | 1 | 1.1 | 0.9
30 | 1 | 0.00035828 | 8.9792e-05 | 0 | 0 | 1 | 0.98202 | -0.12615 | 0.4 | 1 | 1.1 | 0.9
27 | 1 | 0.0081773 | 0.0020494 | 0 | 0 | 1 | 0.98344 | -0.11603 | 0.4 | 1 | 1.1 | 0.9
34 | 1 | 0.0050992 | 0.001278 | 0 | 0 | 1 | 0.98201 | -0.12618 | 0.4 | 1 | 1.1 | 0.9
26 | 1 | 0.0014291 | 0.00035816 | 0 | 0 | 1 | 0.9846 | -0.10777 | 0.4 | 1 | 1.1 | 0.9
24 | 1 | 0.0012535 | 0.00031415 | 0 | 0 | 1 | 0.9913 | -0.060389 | 0.4 | 1 | 1.1 | 0.9
22 | 1 | 0 | 0 | 0 | 0 | 1 | 0.99131 | -0.060322 | 0.4 | 1 | 1.1 | 0.9
25 | 1 | 0.0016584 | 0.00041564 | 0 | 0 | 1 | 0.98907 | -0.076095 | 0.4 | 1 | 1.1 | 0.9
32 | 1 | 0 | 0 | 0 | 0 | 1 | 0.98812 | -0.082767 | 0.4 | 1 | 1.1 | 0.9
29 | 1 | 0.0073693 | 0.0018469 | 0 | 0 | 1 | 0.99348 | -0.045137 | 0.4 | 1 | 1.1 | 0.9
33 | 1 | 0.0011546 | 0.00028937 | 0 | 0 | 1 | 0.98637 | -0.095167 | 0.4 | 1 | 1.1 | 0.9
31 | 1 | 0.0037972 | 0.00095166 | 0 | 0 | 1 | 0.98793 | -0.084106 | 0.4 | 1 | 1.1 | 0.9

## generator_data
GEN_BUS | PG | QG | QMAX | QMIN | VG | MBASE | GEN_STATUS | PMAX | PMIN
35 | 0.21079 | 0.053347 | 10 | -10 | 1 | 100 | 1 | 10 | 0

## branch_data
F_BUS | T_BUS | BR_R | BR_X | BR_B | RATE_A | RATE_B | RATE_C | TAP | SHIFT | BR_STATUS | ANGMIN | ANGMAX | P_in | Q_in | P_out | Q_out
1 | 2 | 2.767 | 1.0642 | 2.7924e-09 | 0 | 0 | 0 | 0 | 0 | 1 | -90 | 90 | 0.02309 | 0.005789 | -0.023074 | -0.005783
1 | 3 | 2.9885 | 1.1494 | 3.0159e-09 | 0 | 0 | 0 | 0 | 0 | 1 | -90 | 90 | -0.04885 | -0.012245 | 0.04893 | 0.012276
3 | 5 | 0.37603 | 0.14463 | 7.5897e-10 | 0 | 0 | 0 | 0 | 0 | 1 | -90 | 90 | -0.10483 | -0.026314 | 0.10488 | 0.026332
3 | 6 | 2.0999 | 0.80764 | 2.1191e-09 | 0 | 0 | 0 | 0 | 0 | 1 | -90 | 90 | 0.055904 | 0.014039 | -0.055831 | -0.014011
5 | 8 | 2.248 | 0.86461 | 4.5372e-09 | 0 | 0 | 0 | 0 | 0 | 1 | -90 | 90 | -0.12503 | -0.031382 | 0.12542 | 0.031531
6 | 10 | 3.8801 | 1.4924 | 3.9157e-09 | 0 | 0 | 0 | 0 | 0 | 1 | -90 | 90 | 0.030434 | 0.0076454 | -0.030394 | -0.0076303
8 | 9 | 2.9422 | 1.1316 | 5.9384e-09 | 0 | 0 | 0 | 0 | 0 | 1 | -90 | 90 | -0.13356 | -0.033571 | 0.13414 | 0.033794
10 | 11 | 0.8216 | 0.316 | 8.2914e-10 | 0 | 0 | 0 | 0 | 0 | 1 | -90 | 90 | 0.030394 | 0.0076304 | -0.030385 | -0.0076272
9 | 12 | 1.346 | 0.5177 | 2.7168e-09 | 0 | 0 | 0 | 0 | 0 | 1 | -90 | 90 | -0.15104 | -0.03803 | 0.15138 | 0.038159
11 | 13 | 9.0753 | 3.4905 | 9.1586e-09 | 0 | 0 | 0 | 0 | 0 | 1 | -90 | 90 | 0.030385 | 0.0076272 | -0.030292 | -0.007592
16 | 17 | 0.55563 | 0.2137 | 5.6073e-10 | 0 | 0 | 0 | 0 | 0 | 1 | -90 | 90 | 0.001329 | 0.00033303 | -0.001329 | -0.00033308
16 | 18 | 2.6306 | 1.0118 | 2.6547e-09 | 0 | 0 | 0 | 0 | 0 | 1 | -90 | 90 | -0.0026281 | -0.00065863 | 0.0026283 | 0.00065845
18 | 19 | 13.8057 | 5.3099 | 1.3932e-08 | 0 | 0 | 0 | 0 | 0 | 1 | -90 | 90 | -0.0026283 | -0.00065845 | 0.0026294 | 0.00065751
19 | 30 | 14.2089 | 5.465 | 1.4339e-08 | 0 | 0 | 0 | 0 | 0 | 1 | -90 | 90 | 0.0054621 | 0.0013682 | -0.0054574 | -0.0013678
19 | 27 | 6.1253 | 2.3559 | 6.1815e-09 | 0 | 0 | 0 | 0 | 0 | 1 | -90 | 90 | -0.0080915 | -0.0020257 | 0.0080959 | 0.0020268
12 | 15 | 4.1241 | 1.5862 | 8.3238e-09 | 0 | 0 | 0 | 0 | 0 | 1 | -90 | 90 | -0.15138 | -0.038159 | 0.15241 | 0.038555
15 | 23 | 2.9934 | 1.1513 | 3.0209e-09 | 0 | 0 | 0 | 0 | 0 | 1 | -90 | 90 | 0.01095 | 0.0027446 | -0.010946 | -0.0027434
15 | 20 | 1.0037 | 0.38603 | 1.0129e-09 | 0 | 0 | 0 | 0 | 0 | 1 | -90 | 90 | 0.028596 | 0.007192 | -0.028587 | -0.0071887
15 | 35 | 2.5554 | 0.98284 | 5.1576e-09 | 0 | 0 | 0 | 0 | 0 | 1 | -90 | 90 | -0.19196 | -0.048491 | 0.19297 | 0.04888
23 | 28 | 3.6508 | 1.4042 | 3.6843e-09 | 0 | 0 | 0 | 0 | 0 | 1 | -90 | 90 | 0.0099234 | 0.0024871 | -0.0099195 | -0.002486
20 | 21 | 4.4418 | 1.7084 | 4.4825e-09 | 0 | 0 | 0 | 0 | 0 | 1 | -90 | 90 | 0.02737 | 0.0068837 | -0.027334 | -0.0068703
28 | 29 | 4.3226 | 1.6625 | 4.3623e-09 | 0 | 0 | 0 | 0 | 0 | 1 | -90 | 90 | 0.0073718 | 0.0018475 | -0.0073693 | -0.0018469
21 | 22 | 5.7143 | 2.1978 | 5.7668e-09 | 0 | 0 | 0 | 0 | 0 | 1 | -90 | 90 | 0.025764 | 0.0064769 | -0.025723 | -0.0064617
30 | 34 | 0.072568 | 0.027911 | 7.3234e-11 | 0 | 0 | 0 | 0 | 0 | 1 | -90 | 90 | 0.0050992 | 0.001278 | -0.0050991 | -0.001278
27 | 26 | 6.3961 | 2.46 | 6.4548e-09 | 0 | 0 | 0 | 0 | 0 | 1 | -90 | 90 | -0.016273 | -0.0040762 | 0.016292 | 0.0040828
26 | 33 | 8.991 | 3.4581 | 9.0735e-09 | 0 | 0 | 0 | 0 | 0 | 1 | -90 | 90 | -0.017721 | -0.0044409 | 0.017752 | 0.0044519
24 | 22 | 0.67901 | 0.26116 | 6.8524e-10 | 0 | 0 | 0 | 0 | 0 | 1 | -90 | 90 | -0.0012535 | -0.00031415 | 0.0012535 | 0.00031409
22 | 25 | 8.2705 | 3.181 | 8.3464e-09 | 0 | 0 | 0 | 0 | 0 | 1 | -90 | 90 | 0.02447 | 0.0061476 | -0.024416 | -0.0061278
25 | 32 | 3.7428 | 1.4395 | 3.7772e-09 | 0 | 0 | 0 | 0 | 0 | 1 | -90 | 90 | 0.022758 | 0.0057122 | -0.022737 | -0.0057045
32 | 33 | 8.3346 | 3.2056 | 8.4111e-09 | 0 | 0 | 0 | 0 | 0 | 1 | -90 | 90 | 0.018939 | 0.004753 | -0.018906 | -0.0047413
32 | 31 | 4.4811 | 1.7235 | 4.5222e-09 | 0 | 0 | 0 | 0 | 0 | 1 | -90 | 90 | 0.0037979 | 0.00095149 | -0.0037972 | -0.00095166