## bus_data
BUS_I | BUS_TYPE | Pd | Qd | Gs | Bs | area | Vm | Va | baseKV | zone | Vmax | Vmin
1 | 1 | 0.0046 | 0.0011529 | 0 | 0 | 1 | 0.99722 | -0.019482 | 0.4 | 1 | 1.1 | 0.9
2 | 1 | 0.0021717 | 0.00054427 | 0 | 0 | 1 | 0.99707 | -0.020535 | 0.4 | 1 | 1.1 | 0.9
3 | 1 | 0 | 0 | 0 | 0 | 1 | 0.99745 | -0.017888 | 0.4 | 1 | 1.1 | 0.9
4 | 1 | 0.0024457 | 0.00061295 | 0 | 0 | 1 | 0.99706 | -0.020622 | 0.4 | 1 | 1.1 | 0.9
5 | 1 | 0.0070965 | 0.0017786 | 0 | 0 | 1 | 0.99725 | -0.0193 | 0.4 | 1 | 1.1 | 0.9
6 | 1 | 0 | 0 | 0 | 0 | 1 | 0.99695 | -0.021394 | 0.4 | 1 | 1.1 | 0.9
7 | 1 | 0 | 0 | 0 | 0 | 1 | 0.99805 | -0.013674 | 0.4 | 1 | 1.1 | 0.9
63 | 1 | 0.0088772 | 0.0022248 | 0 | 0 | 1 | 0.99665 | -0.02348 | 0.4 | 1 | 1.1 | 0.9
62 | 1 | 0.0023831 | 0.00059726 | 0 | 0 | 1 | 0.9987 | -0.0090896 | 0.4 | 1 | 1.1 | 0.9
9 | 1 | 0 | 0 | 0 | 0 | 1 | 0.99299 | -0.049067 | 0.4 | 1 | 1.1 | 0.9
19 | 1 | 0 | 0 | 0 | 0 | 1 | 0.99429 | -0.03993 | 0.4 | 1 | 1.1 | 0.9
10 | 1 | 0 | 0 | 0 | 0 | 1 | 0.99189 | -0.056831 | 0.4 | 1 | 1.1 | 0.9
17 | 1 | 0.0070086 | 0.0017565 | 0 | 0 | 1 | 0.99247 | -0.052729 | 0.4 | 1 | 1.1 | 0.9
64 | 1 | 0.0085504 | 0.0021429 | 0 | 0 | 1 | 0.99187 | -0.056975 | 0.4 | 1 | 1.1 | 0.9
11 | 1 | 0 | 0 | 0 | 0 | 1 | 0.99123 | -0.061456 | 0.4 | 1 | 1.1 | 0.9
16 | 1 | 0.0074744 | 0.0018733 | 0 | 0 | 1 | 0.99089 | -0.063875 | 0.4 | 1 | 1.1 | 0.9
15 | 1 | 0 | 0 | 0 | 0 | 1 | 0.99344 | -0.045877 | 0.4 | 1 | 1.1 | 0.9
31 | 1 | 0.0041878 | 0.0010496 | 0 | 0 | 1 | 0.99331 | -0.046743 | 0.4 | 1 | 1.1 | 0.9
27 | 1 | 0.0043903 | 0.0011003 | 0 | 0 | 1 | 0.99352 | -0.04525 | 0.4 | 1 | 1.1 | 0.9
40 | 1 | 0.0023945 | 0.00060011 | 0 | 0 | 1 | 0.99434 | -0.039511 | 0.4 | 1 | 1.1 | 0.9
26 | 1 | 0 | 0 | 0 | 0 | 1 | 0.99437 | -0.039292 | 0.4 | 1 | 1.1 | 0.9
61 | 1 | 0.0023371 | 0.00058572 | 0 | 0 | 1 | 0.9988 | -0.0084292 | 0.4 | 1 | 1.1 | 0.9
38 | 1 | 0.0084546 | 0.0021189 | 0 | 0 | 1 | 0.99406 | -0.041537 | 0.4 | 1 | 1.1 | 0.9
37 | 1 | 0.0070504 | 0.001767 | 0 | 0 | 1 | 0.99511 | -0.034133 | 0.4 | 1 | 1.1 | 0.9
18 | 1 | 0 | 0 | 0 | 0 | 1 | 0.99231 | -0.053892 | 0.4 | 1 | 1.1 | 0.9
21 | 1 | 0.0070751 | 0.0017732 | 0 | 0 | 1 | 0.99228 | -0.0541 | 0.4 | 1 | 1.1 | 0.9
20 | 1 | 0 | 0 | 0 | 0 | 1 | 0.99618 | -0.026663 | 0.4 | 1 | 1.1 | 0.9
39 | 1 | 0.0015835 | 0.00039687 | 0 | 0 | 1 | 0.99827 | -0.012053 | 0.4 | 1 | 1.1 | 0.9
41 | 1 | 0 | 0 | 0 | 0 | 1 | 0.98729 | -0.088931 | 0.4 | 1 | 1.1 | 0.9
42 | 1 | 0 | 0 | 0 | 0 | 1 | 0.98433 | -0.10987 | 0.4 | 1 | 1.1 | 0.9
60 | 1 | 0.0035927 | 0.00090042 | 0 | 0 | 1 | 0.99111 | -0.061999 | 0.4 | 1 | 1.1 | 0.9
48 | 1 | 0.0015813 | 0.0003963 | 0 | 0 | 1 | 0.98177 | -0.12809 | 0.4 | 1 | 1.1 | 0.9
58 | 1 | 0 | 0 | 0 | 0 | 1 | 0.98349 | -0.11585 | 0.4 | 1 | 1.1 | 0.9
30 | 1 | 0 | 0 | 0 | 0 | 1 | 0.99191 | -0.056437 | 0.4 | 1 | 1.1 | 0.9
56 | 1 | 0.0037711 | 0.00094513 | 0 | 0 | 1 | 0.99232 | -0.053556 | 0.4 | 1 | 1.1 | 0.9
28 | 1 | 0.0032987 | 0.00082672 | 0 | 0 | 1 | 0.99385 | -0.042976 | 0.4 | 1 | 1.1 | 0.9
35 | 1 | 0 | 0 | 0 | 0 | 1 | 0.99846 | -0.010706 | 0.4 | 1 | 1.1 | 0.9
22 | 1 | 0.0025913 | 0.00064943 | 0 | 0 | 1 | 0.99496 | -0.035154 | 0.4 | 1 | 1.1 | 0.9
23 | 1 | 0.0021077 | 0.00052824 | 0 | 0 | 1 | 0.99517 | -0.033647 | 0.4 | 1 | 1.1 | 0.9
24 | 1 | 0.0022893 | 0.00057374 | 0 | 0 | 1 | 0.99476 | -0.036531 | 0.4 | 1 | 1.1 | 0.9
25 | 1 | 0 | 0 | 0 | 0 | 1 | 0.99551 | -0.031248 | 0.4 | 1 | 1.1 | 0.9
53 | 1 | 0.0016957 | 0.00042498 | 0 | 0 | 1 | 0.99633 | -0.025526 | 0.4 | 1 | 1.1 | 0.9
55 | 1 | 0.0033012 | 0.00082735 | 0 | 0 | 1 | 0.99459 | -0.037688 | 0.4 | 1 | 1.1 | 0.9
29 | 1 | 0.0034589 | 0.00086689 | 0 | 0 | 1 | 0.99402 | -0.041773 | 0.4 | 1 | 1.1 | 0.9
52 | 1 | 0.0016212 | 0.0004063 | 0 | 0 | 1 | 0.99739 | -0.018185 | 0.4 | 1 | 1.1 | 0.9
54 | 1 | 0.0031153 | 0.00078077 | 0 | 0 | 1 | 0.99339 | -0.046079 | 0.4 | 1 | 1.1 | 0.9
32 | 3 | 0.0025709 | 0.00064433 | 0 | 0 | 1 | 1 | 0 | 0.4 | 1 | 1.1 | 0.9
33 | 1 | 0.0023372 | 0.00058575 | 0 | 0 | 1 | 0.99942 | -0.0040596 | 0.4 | 1 | 1.1 | 0.9
34 | 1 | 0.0022573 | 0.00056572 | 0 | 0 | 1 | 0.99967 | -0.0022951 | 0.4 | 1 | 1.1 | 0.9
36 | 1 | 0.0024887 | 0.00062374 | 0 | 0 | 1 | 0.99938 | -0.0043704 | 0.4 | 1 | 1.1 | 0.9
47 | 1 | 0.0021308 | 0.00053404 | 0 | 0 | 1 | 0.98176 | -0.12814 | 0.4 | 1 | 1.1 | 0.9
57 | 1 | 0.0022196 | 0.00055628 | 0 | 0 | 1 | 0.98119 | -0.13223 | 0.4 | 1 | 1.1 | 0.9
43 | 1 | 0.0034832 | 0.00087298 | 0 | 0 | 1 | 0.98048 | -0.1373 | 0.4 | 1 | 1.1 | 0.9
44 | 1 | 0.0024425 | 0.00061214 | 0 | 0 | 1 | 0.98052 | -0.13695 | 0.4 | 1 | 1.1 | 0.9
45 | 1 | 0.0014409 | 0.00036113 | 0 | 0 | 1 | 0.98064 | -0.13613 | 0.4 | 1 | 1.1 | 0.9
46 | 1 | 0.0022676 | 0.0005683 | 0 | 0 | 1 | 0.98083 | -0.13479 | 0.4 | 1 | 1.1 | 0.9
51 | 1 | 0.0021867 | 0.00054804 | 0 | 0 | 1 | 0.98091 | -0.13419 | 0.4 | 1 | 1.1 | 0.9
50 | 1 | 0.0017007 | 0.00042624 | 0 | 0 | 1 | 0.98125 | -0.13176 | 0.4 | 1 | 1.1 | 0.9
49 | 1 | 0.0013583 | 0.00034043 | 0 | 0 | 1 | 0.98131 | -0.13137 | 0.4 | 1 | 1.1 | 0.9
59 | 1 | 0.0071455 | 0.0017908 | 0 | 0 | 1 | 0.98089 | -0.13438 | 0.4 | 1 | 1.1 | 0.9

## generator_data
GEN_BUS | PG | QG | QMAX | QMIN | VG | MBASE | GEN_STATUS | PMAX | PMIN
32 | 0.15772 | 0.039669 | 10 | -10 | 1 | 100 | 1 | 10 | 0

## branch_data
F_BUS | T_BUS | BR_R | BR_X | BR_B | RATE_A | RATE_B | RATE_C | TAP | SHIFT | BR_STATUS | ANGMIN | ANGMAX | P_in | Q_in | P_out | Q_out
1 | 2 | 2.9502 | 1.1347 | 2.9773e-09 | 0 | 0 | 0 | 0 | 0 | 1 | -90 | 90 | 0.0046181 | 0.0011572 | -0.0046174 | -0.0011572
1 | 3 | 2.2402 | 0.86162 | 2.2608e-09 | 0 | 0 | 0 | 0 | 0 | 1 | -90 | 90 | -0.0092181 | -0.00231 | 0.0092201 | 0.0023106
2 | 4 | 0.46084 | 0.17724 | 4.6507e-10 | 0 | 0 | 0 | 0 | 0 | 1 | -90 | 90 | 0.0024457 | 0.00061292 | -0.0024457 | -0.00061295
3 | 5 | 2.5772 | 0.99125 | 2.6009e-09 | 0 | 0 | 0 | 0 | 0 | 1 | -90 | 90 | 0.0070979 | 0.0017788 | -0.0070965 | -0.0017786
3 | 6 | 5.1132 | 1.9666 | 5.1601e-09 | 0 | 0 | 0 | 0 | 0 | 1 | -90 | 90 | 0.0088841 | 0.0022267 | -0.0088798 | -0.0022255
3 | 7 | 2.1679 | 0.83379 | 2.1877e-09 | 0 | 0 | 0 | 0 | 0 | 1 | -90 | 90 | -0.025202 | -0.0063161 | 0.025217 | 0.0063215
6 | 63 | 3.0413 | 1.1698 | 3.0693e-09 | 0 | 0 | 0 | 0 | 0 | 1 | -90 | 90 | 0.0088798 | 0.0022255 | -0.0088772 | -0.0022248
7 | 62 | 2.3616 | 0.90831 | 2.3833e-09 | 0 | 0 | 0 | 0 | 0 | 1 | -90 | 90 | -0.025217 | -0.0063215 | 0.025233 | 0.0063274
62 | 61 | 0.311 | 0.11961 | 3.1385e-10 | 0 | 0 | 0 | 0 | 0 | 1 | -90 | 90 | -0.027616 | -0.0069247 | 0.027618 | 0.0069256
9 | 19 | 3.9005 | 1.5002 | 3.9363e-09 | 0 | 0 | 0 | 0 | 0 | 1 | -90 | 90 | -0.030142 | -0.0075563 | 0.03018 | 0.0075706
9 | 10 | 6.2114 | 2.389 | 6.2684e-09 | 0 | 0 | 0 | 0 | 0 | 1 | -90 | 90 | 0.01605 | 0.0040239 | -0.016032 | -0.0040178
9 | 17 | 3.3368 | 1.2834 | 3.3674e-09 | 0 | 0 | 0 | 0 | 0 | 1 | -90 | 90 | 0.014092 | 0.0035324 | -0.014085 | -0.00353
19 | 38 | 2.4472 | 0.94121 | 2.4696e-09 | 0 | 0 | 0 | 0 | 0 | 1 | -90 | 90 | 0.0084564 | 0.0021194 | -0.0084546 | -0.0021189
19 | 37 | 1.9361 | 0.74464 | 1.9538e-09 | 0 | 0 | 0 | 0 | 0 | 1 | -90 | 90 | -0.038636 | -0.0096899 | 0.038667 | 0.0097017
10 | 64 | 0.21489 | 0.08265 | 2.1686e-10 | 0 | 0 | 0 | 0 | 0 | 1 | -90 | 90 | 0.0085506 | 0.002143 | -0.0085504 | -0.0021429
10 | 11 | 7.9179 | 3.0453 | 7.9905e-09 | 0 | 0 | 0 | 0 | 0 | 1 | -90 | 90 | 0.0074817 | 0.0018749 | -0.0074769 | -0.0018738
17 | 18 | 2.108 | 0.81078 | 2.1274e-09 | 0 | 0 | 0 | 0 | 0 | 1 | -90 | 90 | 0.0070765 | 0.0017735 | -0.0070753 | -0.0017732
11 | 16 | 4.1402 | 1.5924 | 4.1782e-09 | 0 | 0 | 0 | 0 | 0 | 1 | -90 | 90 | 0.0074769 | 0.0018738 | -0.0074744 | -0.0018733
15 | 31 | 2.6561 | 1.0216 | 2.6805e-09 | 0 | 0 | 0 | 0 | 0 | 1 | -90 | 90 | 0.0041883 | 0.0010495 | -0.0041878 | -0.0010496
15 | 27 | 1.9237 | 0.73987 | 1.9413e-09 | 0 | 0 | 0 | 0 | 0 | 1 | -90 | 90 | -0.0041883 | -0.0010495 | 0.0041886 | 0.0010494
27 | 28 | 3.409 | 1.3112 | 3.4403e-09 | 0 | 0 | 0 | 0 | 0 | 1 | -90 | 90 | -0.0085789 | -0.0021497 | 0.0085816 | 0.0021504
40 | 26 | 1.1762 | 0.45239 | 1.187e-09 | 0 | 0 | 0 | 0 | 0 | 1 | -90 | 90 | -0.0023945 | -0.00060011 | 0.0023945 | 0.00060002
26 | 29 | 2.0818 | 0.8007 | 2.1009e-09 | 0 | 0 | 0 | 0 | 0 | 1 | -90 | 90 | 0.015346 | 0.0038465 | -0.015341 | -0.0038447
26 | 24 | 2.0057 | 0.77142 | 2.0241e-09 | 0 | 0 | 0 | 0 | 0 | 1 | -90 | 90 | -0.017741 | -0.0044465 | 0.017748 | 0.0044489
61 | 36 | 1.7633 | 0.6782 | 1.7795e-09 | 0 | 0 | 0 | 0 | 0 | 1 | -90 | 90 | -0.029956 | -0.0075114 | 0.029972 | 0.0075177
37 | 20 | 2.1134 | 0.81286 | 2.1328e-09 | 0 | 0 | 0 | 0 | 0 | 1 | -90 | 90 | -0.045718 | -0.011469 | 0.045765 | 0.011487
18 | 21 | 0.37836 | 0.14552 | 3.8183e-10 | 0 | 0 | 0 | 0 | 0 | 1 | -90 | 90 | 0.0070753 | 0.0017732 | -0.0070751 | -0.0017732
20 | 39 | 4.1465 | 1.5948 | 4.1845e-09 | 0 | 0 | 0 | 0 | 0 | 1 | -90 | 90 | -0.045765 | -0.011487 | 0.045858 | 0.011522
39 | 35 | 0.37032 | 0.14243 | 3.7372e-10 | 0 | 0 | 0 | 0 | 0 | 1 | -90 | 90 | -0.047442 | -0.011919 | 0.047451 | 0.011922
41 | 42 | 9.4652 | 3.6405 | 9.5521e-09 | 0 | 0 | 0 | 0 | 0 | 1 | -90 | 90 | 0.028131 | 0.0070672 | -0.02805 | -0.0070367
41 | 60 | 12.255 | 4.7135 | 1.2368e-08 | 0 | 0 | 0 | 0 | 0 | 1 | -90 | 90 | -0.028131 | -0.0070672 | 0.028237 | 0.0071067
42 | 48 | 12.3258 | 4.7407 | 1.2439e-08 | 0 | 0 | 0 | 0 | 0 | 1 | -90 | 90 | 0.018653 | 0.0046809 | -0.018606 | -0.004664
42 | 58 | 8.0357 | 3.0907 | 8.1094e-09 | 0 | 0 | 0 | 0 | 0 | 1 | -90 | 90 | 0.0093962 | 0.0023558 | -0.0093885 | -0.0023536
60 | 30 | 2.2535 | 0.86673 | 2.2742e-09 | 0 | 0 | 0 | 0 | 0 | 1 | -90 | 90 | -0.03183 | -0.0080071 | 0.031855 | 0.0080164
48 | 47 | 0.038928 | 0.014972 | 3.9285e-11 | 0 | 0 | 0 | 0 | 0 | 1 | -90 | 90 | 0.017025 | 0.0042677 | -0.017025 | -0.0042677
58 | 57 | 21.9548 | 8.4442 | 2.2156e-08 | 0 | 0 | 0 | 0 | 0 | 1 | -90 | 90 | 0.0093884 | 0.0023536 | -0.0093672 | -0.0023476
30 | 56 | 1.1686 | 0.44946 | 1.1793e-09 | 0 | 0 | 0 | 0 | 0 | 1 | -90 | 90 | -0.031855 | -0.0080164 | 0.031867 | 0.0080212
56 | 54 | 2.7133 | 1.0436 | 2.7382e-09 | 0 | 0 | 0 | 0 | 0 | 1 | -90 | 90 | -0.035639 | -0.0089663 | 0.035676 | 0.0089804
28 | 29 | 1.3019 | 0.50074 | 1.3139e-09 | 0 | 0 | 0 | 0 | 0 | 1 | -90 | 90 | -0.01188 | -0.0029772 | 0.011882 | 0.0029778
35 | 52 | 1.3888 | 0.53415 | 1.4015e-09 | 0 | 0 | 0 | 0 | 0 | 1 | -90 | 90 | 0.070443 | 0.017733 | -0.070369 | -0.017705
35 | 33 | 0.73787 | 0.2838 | 1.4893e-09 | 0 | 0 | 0 | 0 | 0 | 1 | -90 | 90 | -0.11789 | -0.029656 | 0.118 | 0.029698
22 | 23 | 0.85952 | 0.33059 | 8.6741e-10 | 0 | 0 | 0 | 0 | 0 | 1 | -90 | 90 | -0.022632 | -0.0056735 | 0.022637 | 0.0056752
22 | 24 | 0.88587 | 0.34072 | 8.94e-10 | 0 | 0 | 0 | 0 | 0 | 1 | -90 | 90 | 0.020041 | 0.0050241 | -0.020037 | -0.0050227
23 | 25 | 1.2514 | 0.48132 | 1.2629e-09 | 0 | 0 | 0 | 0 | 0 | 1 | -90 | 90 | -0.024745 | -0.0062035 | 0.024753 | 0.0062065
25 | 53 | 1.1111 | 0.42734 | 1.1213e-09 | 0 | 0 | 0 | 0 | 0 | 1 | -90 | 90 | -0.066928 | -0.016827 | 0.066982 | 0.016847
25 | 55 | 1.9867 | 0.76412 | 2.005e-09 | 0 | 0 | 0 | 0 | 0 | 1 | -90 | 90 | 0.042176 | 0.01062 | -0.042138 | -0.010606
53 | 52 | 1.3927 | 0.53566 | 1.4055e-09 | 0 | 0 | 0 | 0 | 0 | 1 | -90 | 90 | -0.068677 | -0.017272 | 0.068748 | 0.017299
55 | 54 | 2.8049 | 1.0788 | 2.8306e-09 | 0 | 0 | 0 | 0 | 0 | 1 | -90 | 90 | 0.038837 | 0.0097783 | -0.038791 | -0.0097611
32 | 33 | 0.44254 | 0.17021 | 8.9321e-10 | 0 | 0 | 0 | 0 | 0 | 1 | -90 | 90 | 0.12041 | 0.030309 | -0.12034 | -0.030283
32 | 34 | 0.86186 | 0.33148 | 8.6976e-10 | 0 | 0 | 0 | 0 | 0 | 1 | -90 | 90 | 0.034739 | 0.0087148 | -0.034728 | -0.0087106
34 | 36 | 0.83308 | 0.32042 | 8.4073e-10 | 0 | 0 | 0 | 0 | 0 | 1 | -90 | 90 | 0.03247 | 0.0081449 | -0.032461 | -0.0081414
47 | 49 | 2.721 | 1.0465 | 2.746e-09 | 0 | 0 | 0 | 0 | 0 | 1 | -90 | 90 | 0.014894 | 0.0037337 | -0.014888 | -0.0037314
57 | 59 | 3.7814 | 1.4544 | 3.8161e-09 | 0 | 0 | 0 | 0 | 0 | 1 | -90 | 90 | 0.0071476 | 0.0017913 | -0.0071455 | -0.0017908
43 | 44 | 1.2362 | 0.47545 | 1.2475e-09 | 0 | 0 | 0 | 0 | 0 | 1 | -90 | 90 | -0.0034832 | -0.00087298 | 0.0034834 | 0.00087292
44 | 45 | 1.749 | 0.67269 | 1.765e-09 | 0 | 0 | 0 | 0 | 0 | 1 | -90 | 90 | -0.0059258 | -0.0014851 | 0.0059265 | 0.0014852
45 | 46 | 2.2792 | 0.8766 | 2.3001e-09 | 0 | 0 | 0 | 0 | 0 | 1 | -90 | 90 | -0.0073674 | -0.0018463 | 0.0073688 | 0.0018466
46 | 51 | 0.77521 | 0.29816 | 7.8232e-10 | 0 | 0 | 0 | 0 | 0 | 1 | -90 | 90 | -0.0096363 | -0.0024149 | 0.0096371 | 0.0024151
51 | 50 | 2.5733 | 0.98973 | 2.5969e-09 | 0 | 0 | 0 | 0 | 0 | 1 | -90 | 90 | -0.011824 | -0.0029632 | 0.011828 | 0.0029644
50 | 49 | 0.36611 | 0.14081 | 3.6947e-10 | 0 | 0 | 0 | 0 | 0 | 1 | -90 | 90 | -0.013528 | -0.0033907 | 0.013529 | 0.0033909