## bus_data
BUS_I | BUS_TYPE | Pd | Qd | Gs | Bs | area | Vm | Va | baseKV | zone | Vmax | Vmin
1 | 1 | 0.0096632 | 0.0024218 | 0 | 0 | 1 | 0.9967 | -0.02313 | 0.4 | 1 | 1.1 | 0.9
2 | 1 | 0.0025511 | 0.00063935 | 0 | 0 | 1 | 0.99626 | -0.026211 | 0.4 | 1 | 1.1 | 0.9
3 | 1 | 0 | 0 | 0 | 0 | 1 | 0.99735 | -0.018572 | 0.4 | 1 | 1.1 | 0.9
4 | 1 | 0.0031342 | 0.00078551 | 0 | 0 | 1 | 0.99618 | -0.026808 | 0.4 | 1 | 1.1 | 0.9
5 | 1 | 0 | 0 | 0 | 0 | 1 | 0.99786 | -0.014996 | 0.4 | 1 | 1.1 | 0.9
12 | 1 | 0.0029042 | 0.00072786 | 0 | 0 | 1 | 0.9961 | -0.027354 | 0.4 | 1 | 1.1 | 0.9
8 | 1 | 0 | 0 | 0 | 0 | 1 | 0.99749 | -0.017558 | 0.4 | 1 | 1.1 | 0.9
25 | 1 | 0.013601 | 0.0034087 | 0 | 0 | 1 | 0.99908 | -0.0064251 | 0.4 | 1 | 1.1 | 0.9
6 | 3 | 0 | 0 | 0 | 0 | 1 | 1 | 0 | 0.4 | 1 | 1.1 | 0.9
7 | 1 | 0 | 0 | 0 | 0 | 1 | 0.99953 | -0.0033045 | 0.4 | 1 | 1.1 | 0.9
44 | 1 | 0.0038777 | 0.00097184 | 0 | 0 | 1 | 0.99974 | -0.0018317 | 0.4 | 1 | 1.1 | 0.9
26 | 1 | 0 | 0 | 0 | 0 | 1 | 0.99924 | -0.0053175 | 0.4 | 1 | 1.1 | 0.9
57 | 1 | 0.0016861 | 0.00042257 | 0 | 0 | 1 | 0.9978 | -0.015412 | 0.4 | 1 | 1.1 | 0.9
54 | 1 | 0.012747 | 0.0031947 | 0 | 0 | 1 | 0.99718 | -0.019737 | 0.4 | 1 | 1.1 | 0.9
42 | 1 | 0.003922 | 0.00098294 | 0 | 0 | 1 | 0.99943 | -0.0040213 | 0.4 | 1 | 1.1 | 0.9
17 | 1 | 0.0044473 | 0.0011146 | 0 | 0 | 1 | 0.99867 | -0.0093143 | 0.4 | 1 | 1.1 | 0.9
32 | 1 | 0 | 0 | 0 | 0 | 1 | 0.99723 | -0.019375 | 0.4 | 1 | 1.1 | 0.9
43 | 1 | 0.0033242 | 0.00083312 | 0 | 0 | 1 | 0.99931 | -0.0048105 | 0.4 | 1 | 1.1 | 0.9
22 | 1 | 0.002193 | 0.00054961 | 0 | 0 | 1 | 0.99526 | -0.033212 | 0.4 | 1 | 1.1 | 0.9
23 | 1 | 0.0018329 | 0.00045936 | 0 | 0 | 1 | 0.99531 | -0.032862 | 0.4 | 1 | 1.1 | 0.9
24 | 1 | 0.0022024 | 0.00055198 | 0 | 0 | 1 | 0.99539 | -0.032304 | 0.4 | 1 | 1.1 | 0.9
51 | 1 | 0.0019593 | 0.00049105 | 0 | 0 | 1 | 0.99547 | -0.031787 | 0.4 | 1 | 1.1 | 0.9
50 | 1 | 0 | 0 | 0 | 0 | 1 | 0.99586 | -0.02905 | 0.4 | 1 | 1.1 | 0.9
27 | 1 | 0.0012846 | 0.00032196 | 0 | 0 | 1 | 0.99666 | -0.023428 | 0.4 | 1 | 1.1 | 0.9
28 | 1 | 0.0017023 | 0.00042663 | 0 | 0 | 1 | 0.99648 | -0.024668 | 0.4 | 1 | 1.1 | 0.9
29 | 1 | 0 | 0 | 0 | 0 | 1 | 0.997 | -0.021004 | 0.4 | 1 | 1.1 | 0.9
30 | 1 | 0.0018811 | 0.00047146 | 0 | 0 | 1 | 0.99647 | -0.024733 | 0.4 | 1 | 1.1 | 0.9
31 | 1 | 0.0018404 | 0.00046124 | 0 | 0 | 1 | 0.99615 | -0.027013 | 0.4 | 1 | 1.1 | 0.9
66 | 1 | 0.0015482 | 0.00038803 | 0 | 0 | 1 | 0.99637 | -0.025455 | 0.4 | 1 | 1.1 | 0.9
49 | 1 | 0.0023529 | 0.00058968 | 0 | 0 | 1 | 0.99614 | -0.027082 | 0.4 | 1 | 1.1 | 0.9
55 | 1 | 0.0025479 | 0.00063857 | 0 | 0 | 1 | 0.99717 | -0.019846 | 0.4 | 1 | 1.1 | 0.9
67 | 1 | 0.0017203 | 0.00043115 | 0 | 0 | 1 | 0.99636 | -0.025491 | 0.4 | 1 | 1.1 | 0.9
53 | 1 | 0 | 0 | 0 | 0 | 1 | 0.99583 | -0.029253 | 0.4 | 1 | 1.1 | 0.9
68 | 1 | 0.0018917 | 0.0004741 | 0 | 0 | 1 | 0.99581 | -0.029352 | 0.4 | 1 | 1.1 | 0.9

## generator_data
GEN_BUS | PG | QG | QMAX | QMIN | VG | MBASE | GEN_STATUS | PMAX | PMIN
6 | 0.087035 | 0.021834 | 10 | -10 | 1 | 100 | 1 | 10 | 0

## branch_data
F_BUS | T_BUS | BR_R | BR_X | BR_B | RATE_A | RATE_B | RATE_C | TAP | SHIFT | BR_STATUS | ANGMIN | ANGMAX | P_in | Q_in | P_out | Q_out
1 | 2 | 4.6366 | 1.7833 | 4.6792e-09 | 0 | 0 | 0 | 0 | 0 | 1 | -90 | 90 | 0.0085938 | 0.0021536 | -0.0085902 | -0.0021526
1 | 3 | 3.2324 | 1.2432 | 3.2621e-09 | 0 | 0 | 0 | 0 | 0 | 1 | -90 | 90 | -0.018257 | -0.0045754 | 0.018269 | 0.0045795
2 | 4 | 1.2777 | 0.49143 | 1.2894e-09 | 0 | 0 | 0 | 0 | 0 | 1 | -90 | 90 | 0.0060391 | 0.0015133 | -0.0060386 | -0.0015132
3 | 5 | 2.5385 | 0.97634 | 2.5618e-09 | 0 | 0 | 0 | 0 | 0 | 1 | -90 | 90 | -0.018269 | -0.0045795 | 0.018278 | 0.0045827
4 | 12 | 2.4274 | 0.93361 | 2.4497e-09 | 0 | 0 | 0 | 0 | 0 | 1 | -90 | 90 | 0.0029044 | 0.0007277 | -0.0029042 | -0.00072786
5 | 8 | 2.6051 | 1.0019 | 2.629e-09 | 0 | 0 | 0 | 0 | 0 | 1 | -90 | 90 | 0.012755 | 0.0031974 | -0.012751 | -0.003196
5 | 25 | 3.5885 | 1.3802 | 3.6214e-09 | 0 | 0 | 0 | 0 | 0 | 1 | -90 | 90 | -0.031033 | -0.0077802 | 0.03107 | 0.007794
8 | 54 | 2.2146 | 0.85176 | 2.2349e-09 | 0 | 0 | 0 | 0 | 0 | 1 | -90 | 90 | 0.012751 | 0.003196 | -0.012747 | -0.0031947
25 | 26 | 0.32282 | 0.12416 | 3.2578e-10 | 0 | 0 | 0 | 0 | 0 | 1 | -90 | 90 | -0.044671 | -0.011203 | 0.044678 | 0.011205
6 | 7 | 0.56797 | 0.21845 | 5.7318e-10 | 0 | 0 | 0 | 0 | 0 | 1 | -90 | 90 | 0.075906 | 0.019045 | -0.075871 | -0.019032
6 | 44 | 2.1431 | 0.82429 | 2.1628e-09 | 0 | 0 | 0 | 0 | 0 | 1 | -90 | 90 | 0.011129 | 0.002789 | -0.011126 | -0.0027882
7 | 26 | 0.53365 | 0.20525 | 5.3855e-10 | 0 | 0 | 0 | 0 | 0 | 1 | -90 | 90 | 0.049141 | 0.012325 | -0.049128 | -0.01232
7 | 57 | 5.8971 | 2.2681 | 5.9512e-09 | 0 | 0 | 0 | 0 | 0 | 1 | -90 | 90 | 0.02673 | 0.0067068 | -0.026685 | -0.0066901
44 | 42 | 3.9307 | 1.5118 | 3.9667e-09 | 0 | 0 | 0 | 0 | 0 | 1 | -90 | 90 | 0.0072487 | 0.0018163 | -0.0072466 | -0.0018159
26 | 17 | 11.6704 | 4.4886 | 1.1777e-08 | 0 | 0 | 0 | 0 | 0 | 1 | -90 | 90 | 0.0044498 | 0.0011144 | -0.0044473 | -0.0011146
57 | 32 | 2.0564 | 0.79092 | 2.0753e-09 | 0 | 0 | 0 | 0 | 0 | 1 | -90 | 90 | 0.024999 | 0.0062676 | -0.024985 | -0.0062625
42 | 43 | 3.0872 | 1.1874 | 3.1156e-09 | 0 | 0 | 0 | 0 | 0 | 1 | -90 | 90 | 0.0033246 | 0.00083295 | -0.0033242 | -0.00083312
32 | 55 | 2.3915 | 0.91979 | 2.4134e-09 | 0 | 0 | 0 | 0 | 0 | 1 | -90 | 90 | 0.0025481 | 0.00063839 | -0.0025479 | -0.00063857
32 | 29 | 0.94029 | 0.36165 | 9.4892e-10 | 0 | 0 | 0 | 0 | 0 | 1 | -90 | 90 | 0.022437 | 0.0056241 | -0.022432 | -0.0056222
22 | 23 | 2.0627 | 0.79335 | 2.0816e-09 | 0 | 0 | 0 | 0 | 0 | 1 | -90 | 90 | -0.002193 | -0.00054961 | 0.0021931 | 0.00054945
23 | 24 | 1.7863 | 0.68706 | 1.8027e-09 | 0 | 0 | 0 | 0 | 0 | 1 | -90 | 90 | -0.004026 | -0.0010088 | 0.0040263 | 0.0010088
24 | 51 | 1.0706 | 0.41176 | 1.0804e-09 | 0 | 0 | 0 | 0 | 0 | 1 | -90 | 90 | -0.0062287 | -0.0015607 | 0.0062292 | 0.0015608
51 | 50 | 4.3141 | 1.6593 | 4.3536e-09 | 0 | 0 | 0 | 0 | 0 | 1 | -90 | 90 | -0.0081885 | -0.0020519 | 0.0081916 | 0.0020526
50 | 53 | 1.3872 | 0.53355 | 1.4e-09 | 0 | 0 | 0 | 0 | 0 | 1 | -90 | 90 | 0.0018918 | 0.00047392 | -0.0018917 | -0.00047404
50 | 49 | 2.5207 | 0.96951 | 2.5439e-09 | 0 | 0 | 0 | 0 | 0 | 1 | -90 | 90 | -0.010083 | -0.0025265 | 0.010086 | 0.0025273
27 | 28 | 2.3398 | 0.89994 | 2.3613e-09 | 0 | 0 | 0 | 0 | 0 | 1 | -90 | 90 | 0.0068535 | 0.0017173 | -0.0068523 | -0.0017171
27 | 29 | 3.8542 | 1.4824 | 3.8896e-09 | 0 | 0 | 0 | 0 | 0 | 1 | -90 | 90 | -0.0081382 | -0.0020393 | 0.0081409 | 0.0020399
28 | 30 | 0.16123 | 0.062013 | 1.6271e-10 | 0 | 0 | 0 | 0 | 0 | 1 | -90 | 90 | 0.0051501 | 0.0012904 | -0.00515 | -0.0012904
29 | 31 | 5.4421 | 2.0931 | 5.492e-09 | 0 | 0 | 0 | 0 | 0 | 1 | -90 | 90 | 0.014291 | 0.0035823 | -0.014279 | -0.0035783
30 | 66 | 2.8587 | 1.0995 | 2.885e-09 | 0 | 0 | 0 | 0 | 0 | 1 | -90 | 90 | 0.0032689 | 0.00081899 | -0.0032685 | -0.00081915
31 | 49 | 0.071637 | 0.027553 | 7.2295e-11 | 0 | 0 | 0 | 0 | 0 | 1 | -90 | 90 | 0.012439 | 0.0031171 | -0.012439 | -0.003117
66 | 67 | 0.26891 | 0.10343 | 2.7138e-10 | 0 | 0 | 0 | 0 | 0 | 1 | -90 | 90 | 0.0017203 | 0.00043112 | -0.0017203 | -0.00043115
53 | 68 | 0.67483 | 0.25955 | 6.8102e-10 | 0 | 0 | 0 | 0 | 0 | 1 | -90 | 90 | 0.0018917 | 0.00047404 | -0.0018917 | -0.0004741