## bus_data
BUS_I | BUS_TYPE | Pd | Qd | Gs | Bs | area | Vm | Va | baseKV | zone | Vmax | Vmin
1 | 1 | 0.0059697 | 0.0014961 | 0 | 0 | 1 | 0.99836 | -0.011451 | 0.4 | 1 | 1.1 | 0.9
2 | 1 | 0.0044763 | 0.0011219 | 0 | 0 | 1 | 0.99938 | -0.0043289 | 0.4 | 1 | 1.1 | 0.9
3 | 1 | 0.0015471 | 0.00038773 | 0 | 0 | 1 | 0.99796 | -0.014255 | 0.4 | 1 | 1.1 | 0.9
4 | 3 | 0.0041766 | 0.0010468 | 0 | 0 | 1 | 1 | 0 | 0.4 | 1 | 1.1 | 0.9
5 | 1 | 0.0024536 | 0.00061493 | 0 | 0 | 1 | 0.9971 | -0.020253 | 0.4 | 1 | 1.1 | 0.9
42 | 1 | 0.0027958 | 0.0007007 | 0 | 0 | 1 | 0.99855 | -0.01011 | 0.4 | 1 | 1.1 | 0.9
6 | 1 | 0.0018726 | 0.00046931 | 0 | 0 | 1 | 0.99675 | -0.022665 | 0.4 | 1 | 1.1 | 0.9
41 | 1 | 0.0033347 | 0.00083577 | 0 | 0 | 1 | 0.99775 | -0.015647 | 0.4 | 1 | 1.1 | 0.9
7 | 1 | 0.002638 | 0.00066115 | 0 | 0 | 1 | 0.99598 | -0.028072 | 0.4 | 1 | 1.1 | 0.9
13 | 1 | 0.0031294 | 0.00078429 | 0 | 0 | 1 | 0.99562 | -0.030621 | 0.4 | 1 | 1.1 | 0.9
14 | 1 | 0 | 0 | 0 | 0 | 1 | 0.99477 | -0.036538 | 0.4 | 1 | 1.1 | 0.9
8 | 1 | 0.0073354 | 0.0018384 | 0 | 0 | 1 | 0.989 | -0.077185 | 0.4 | 1 | 1.1 | 0.9
9 | 1 | 0.013458 | 0.0033729 | 0 | 0 | 1 | 0.98938 | -0.074466 | 0.4 | 1 | 1.1 | 0.9
11 | 1 | 0.013901 | 0.003484 | 0 | 0 | 1 | 0.99042 | -0.067106 | 0.4 | 1 | 1.1 | 0.9
15 | 1 | 0.010706 | 0.0026833 | 0 | 0 | 1 | 0.99206 | -0.055547 | 0.4 | 1 | 1.1 | 0.9
12 | 1 | 0.007576 | 0.0018987 | 0 | 0 | 1 | 0.99434 | -0.039579 | 0.4 | 1 | 1.1 | 0.9
21 | 1 | 0 | 0 | 0 | 0 | 1 | 0.99339 | -0.046238 | 0.4 | 1 | 1.1 | 0.9
22 | 1 | 0 | 0 | 0 | 0 | 1 | 0.99385 | -0.04299 | 0.4 | 1 | 1.1 | 0.9
36 | 1 | 0.0016776 | 0.00042045 | 0 | 0 | 1 | 0.99212 | -0.055184 | 0.4 | 1 | 1.1 | 0.9
23 | 1 | 0 | 0 | 0 | 0 | 1 | 0.99044 | -0.067034 | 0.4 | 1 | 1.1 | 0.9
37 | 1 | 0 | 0 | 0 | 0 | 1 | 0.99034 | -0.0677 | 0.4 | 1 | 1.1 | 0.9
35 | 1 | 0.0029355 | 0.0007357 | 0 | 0 | 1 | 0.99089 | -0.063843 | 0.4 | 1 | 1.1 | 0.9
20 | 1 | 0 | 0 | 0 | 0 | 1 | 0.99517 | -0.033695 | 0.4 | 1 | 1.1 | 0.9
24 | 1 | 0.0035162 | 0.00088125 | 0 | 0 | 1 | 0.99666 | -0.023265 | 0.4 | 1 | 1.1 | 0.9
19 | 1 | 0.0052744 | 0.0013219 | 0 | 0 | 1 | 0.99483 | -0.036111 | 0.4 | 1 | 1.1 | 0.9
16 | 1 | 0.0031655 | 0.00079334 | 0 | 0 | 1 | 0.99452 | -0.03829 | 0.4 | 1 | 1.1 | 0.9
17 | 1 | 0.001234 | 0.00030927 | 0 | 0 | 1 | 0.99452 | -0.038283 | 0.4 | 1 | 1.1 | 0.9
18 | 1 | 0.0079401 | 0.00199 | 0 | 0 | 1 | 0.99465 | -0.037342 | 0.4 | 1 | 1.1 | 0.9
40 | 1 | 0.0029385 | 0.00073645 | 0 | 0 | 1 | 0.98996 | -0.07039 | 0.4 | 1 | 1.1 | 0.9
25 | 1 | 0.00022144 | 5.5498e-05 | 0 | 0 | 1 | 0.9882 | -0.082832 | 0.4 | 1 | 1.1 | 0.9
26 | 1 | 0.0066158 | 0.0016581 | 0 | 0 | 1 | 0.98824 | -0.082564 | 0.4 | 1 | 1.1 | 0.9
27 | 1 | 0.00022172 | 5.5567e-05 | 0 | 0 | 1 | 0.9882 | -0.082861 | 0.4 | 1 | 1.1 | 0.9
28 | 1 | 0.00022322 | 5.5943e-05 | 0 | 0 | 1 | 0.98887 | -0.078127 | 0.4 | 1 | 1.1 | 0.9
29 | 1 | 0.0011705 | 0.00029335 | 0 | 0 | 1 | 0.98793 | -0.084753 | 0.4 | 1 | 1.1 | 0.9
38 | 1 | 0.000223 | 5.5888e-05 | 0 | 0 | 1 | 0.98887 | -0.078083 | 0.4 | 1 | 1.1 | 0.9
32 | 1 | 0.0011701 | 0.00029325 | 0 | 0 | 1 | 0.98793 | -0.084767 | 0.4 | 1 | 1.1 | 0.9
39 | 1 | 0 | 0 | 0 | 0 | 1 | 0.98926 | -0.07538 | 0.4 | 1 | 1.1 | 0.9
30 | 1 | 0.00060605 | 0.00015189 | 0 | 0 | 1 | 0.9878 | -0.085701 | 0.4 | 1 | 1.1 | 0.9
31 | 1 | 0.0012247 | 0.00030693 | 0 | 0 | 1 | 0.98777 | -0.085919 | 0.4 | 1 | 1.1 | 0.9
33 | 1 | 0.0012254 | 0.00030711 | 0 | 0 | 1 | 0.98776 | -0.085943 | 0.4 | 1 | 1.1 | 0.9
34 | 1 | 0.0021433 | 0.00053716 | 0 | 0 | 1 | 0.98772 | -0.08626 | 0.4 | 1 | 1.1 | 0.9

## generator_data
GEN_BUS | PG | QG | QMAX | QMIN | VG | MBASE | GEN_STATUS | PMAX | PMIN
4 | 0.12998 | 0.032686 | 10 | -10 | 1 | 100 | 1 | 10 | 0

## branch_data
F_BUS | T_BUS | BR_R | BR_X | BR_B | RATE_A | RATE_B | RATE_C | TAP | SHIFT | BR_STATUS | ANGMIN | ANGMAX | P_in | Q_in | P_out | Q_out
1 | 2 | 1.9355 | 0.74443 | 1.9533e-09 | 0 | 0 | 0 | 0 | 0 | 1 | -90 | 90 | -0.048042 | -0.01207 | 0.048089 | 0.012088
1 | 3 | 0.86943 | 0.3344 | 8.7741e-10 | 0 | 0 | 0 | 0 | 0 | 1 | -90 | 90 | 0.042072 | 0.010574 | -0.042056 | -0.010567
2 | 4 | 1.0775 | 0.41441 | 1.0873e-09 | 0 | 0 | 0 | 0 | 0 | 1 | -90 | 90 | -0.052566 | -0.01321 | 0.052597 | 0.013222
3 | 5 | 1.9287 | 0.74179 | 1.9464e-09 | 0 | 0 | 0 | 0 | 0 | 1 | -90 | 90 | 0.040509 | 0.01018 | -0.040475 | -0.010167
4 | 42 | 1.8091 | 0.69581 | 1.8257e-09 | 0 | 0 | 0 | 0 | 0 | 1 | -90 | 90 | 0.073208 | 0.018418 | -0.073105 | -0.018378
5 | 6 | 0.82524 | 0.3174 | 8.3282e-10 | 0 | 0 | 0 | 0 | 0 | 1 | -90 | 90 | 0.038021 | 0.0095519 | -0.038008 | -0.0095471
42 | 41 | 1.0283 | 0.3955 | 1.0377e-09 | 0 | 0 | 0 | 0 | 0 | 1 | -90 | 90 | 0.070309 | 0.017678 | -0.070255 | -0.017657
6 | 7 | 1.9433 | 0.74741 | 1.9611e-09 | 0 | 0 | 0 | 0 | 0 | 1 | -90 | 90 | 0.036136 | 0.0090778 | -0.036109 | -0.0090675
41 | 24 | 1.4825 | 0.5702 | 1.4961e-09 | 0 | 0 | 0 | 0 | 0 | 1 | -90 | 90 | 0.06692 | 0.016821 | -0.06685 | -0.016794
7 | 13 | 0.98759 | 0.37984 | 9.9665e-10 | 0 | 0 | 0 | 0 | 0 | 1 | -90 | 90 | 0.033471 | 0.0084064 | -0.033459 | -0.0084019
13 | 14 | 2.527 | 0.97194 | 2.5502e-09 | 0 | 0 | 0 | 0 | 0 | 1 | -90 | 90 | 0.030329 | 0.0076176 | -0.030305 | -0.0076083
14 | 22 | 3.6726 | 1.4125 | 3.7063e-09 | 0 | 0 | 0 | 0 | 0 | 1 | -90 | 90 | 0.022725 | 0.0057088 | -0.022705 | -0.0057014
14 | 12 | 5.1703 | 1.9886 | 5.2177e-09 | 0 | 0 | 0 | 0 | 0 | 1 | -90 | 90 | 0.0075792 | 0.0018994 | -0.007576 | -0.0018987
8 | 9 | 4.723 | 1.8166 | 4.7664e-09 | 0 | 0 | 0 | 0 | 0 | 1 | -90 | 90 | -0.0073354 | -0.0018384 | 0.0073381 | 0.001839
9 | 11 | 4.5173 | 1.7374 | 4.5588e-09 | 0 | 0 | 0 | 0 | 0 | 1 | -90 | 90 | -0.020796 | -0.0052119 | 0.020817 | 0.0052196
11 | 15 | 4.2629 | 1.6396 | 4.302e-09 | 0 | 0 | 0 | 0 | 0 | 1 | -90 | 90 | -0.034719 | -0.0087036 | 0.034774 | 0.0087246
15 | 21 | 2.6313 | 1.012 | 2.6555e-09 | 0 | 0 | 0 | 0 | 0 | 1 | -90 | 90 | -0.045481 | -0.011408 | 0.04554 | 0.01143
21 | 20 | 3.5565 | 1.3679 | 3.5892e-09 | 0 | 0 | 0 | 0 | 0 | 1 | -90 | 90 | -0.04554 | -0.01143 | 0.045619 | 0.01146
22 | 36 | 6.9235 | 2.6629 | 6.987e-09 | 0 | 0 | 0 | 0 | 0 | 1 | -90 | 90 | 0.022705 | 0.0057014 | -0.022667 | -0.0056873
36 | 35 | 5.2954 | 2.0367 | 5.344e-09 | 0 | 0 | 0 | 0 | 0 | 1 | -90 | 90 | 0.020989 | 0.0052668 | -0.020964 | -0.0052577
23 | 37 | 0.47268 | 0.1818 | 4.7702e-10 | 0 | 0 | 0 | 0 | 0 | 1 | -90 | 90 | 0.01802 | 0.0045191 | -0.018019 | -0.0045185
23 | 35 | 2.2666 | 0.87175 | 2.2874e-09 | 0 | 0 | 0 | 0 | 0 | 1 | -90 | 90 | -0.01802 | -0.0045191 | 0.018028 | 0.004522
37 | 40 | 1.9088 | 0.73415 | 1.9263e-09 | 0 | 0 | 0 | 0 | 0 | 1 | -90 | 90 | 0.018019 | 0.0045185 | -0.018012 | -0.0045161
20 | 24 | 2.1378 | 0.82223 | 2.1574e-09 | 0 | 0 | 0 | 0 | 0 | 1 | -90 | 90 | -0.063242 | -0.015878 | 0.063333 | 0.015913
20 | 19 | 1.7684 | 0.68017 | 1.7847e-09 | 0 | 0 | 0 | 0 | 0 | 1 | -90 | 90 | 0.017623 | 0.0044172 | -0.017617 | -0.0044151
19 | 18 | 1.2856 | 0.49444 | 1.2974e-09 | 0 | 0 | 0 | 0 | 0 | 1 | -90 | 90 | 0.012342 | 0.0030932 | -0.01234 | -0.0030925
16 | 17 | 0.03026 | 0.011639 | 3.0538e-11 | 0 | 0 | 0 | 0 | 0 | 1 | -90 | 90 | -0.0031655 | -0.00079334 | 0.0031655 | 0.00079334
17 | 18 | 2.7545 | 1.0594 | 2.7797e-09 | 0 | 0 | 0 | 0 | 0 | 1 | -90 | 90 | -0.0043995 | -0.0011026 | 0.0044001 | 0.0011026
40 | 39 | 4.2272 | 1.6258 | 4.266e-09 | 0 | 0 | 0 | 0 | 0 | 1 | -90 | 90 | 0.015073 | 0.0037797 | -0.015063 | -0.0037761
25 | 26 | 0.42692 | 0.1642 | 4.3084e-10 | 0 | 0 | 0 | 0 | 0 | 1 | -90 | 90 | -0.0079861 | -0.0020011 | 0.0079864 | 0.0020012
25 | 27 | 0.047214 | 0.018159 | 4.7648e-11 | 0 | 0 | 0 | 0 | 0 | 1 | -90 | 90 | 0.0077646 | 0.0019456 | -0.0077646 | -0.0019456
26 | 28 | 3.8659 | 1.4869 | 3.9014e-09 | 0 | 0 | 0 | 0 | 0 | 1 | -90 | 90 | -0.014602 | -0.0036592 | 0.014611 | 0.0036623
27 | 29 | 3.1892 | 1.2266 | 3.2185e-09 | 0 | 0 | 0 | 0 | 0 | 1 | -90 | 90 | 0.0075429 | 0.00189 | -0.0075409 | -0.0018896
28 | 38 | 0.038346 | 0.014748 | 3.8698e-11 | 0 | 0 | 0 | 0 | 0 | 1 | -90 | 90 | -0.014834 | -0.0037182 | 0.014834 | 0.0037183
29 | 32 | 0.029393 | 0.011305 | 2.9663e-11 | 0 | 0 | 0 | 0 | 0 | 1 | -90 | 90 | 0.0063704 | 0.0015962 | -0.0063704 | -0.0015962
38 | 39 | 2.2875 | 0.87981 | 2.3085e-09 | 0 | 0 | 0 | 0 | 0 | 1 | -90 | 90 | -0.015057 | -0.0037742 | 0.015063 | 0.0037761
32 | 30 | 2.2824 | 0.87785 | 2.3033e-09 | 0 | 0 | 0 | 0 | 0 | 1 | -90 | 90 | 0.0052003 | 0.001303 | -0.0051996 | -0.0013029
30 | 31 | 0.60197 | 0.23153 | 6.0749e-10 | 0 | 0 | 0 | 0 | 0 | 1 | -90 | 90 | 0.0045936 | 0.001151 | -0.0045935 | -0.0011511
31 | 33 | 0.088959 | 0.034215 | 8.9775e-11 | 0 | 0 | 0 | 0 | 0 | 1 | -90 | 90 | 0.0033688 | 0.00084412 | -0.0033688 | -0.00084412
33 | 34 | 1.8796 | 0.72291 | 1.8968e-09 | 0 | 0 | 0 | 0 | 0 | 1 | -90 | 90 | 0.0021434 | 0.00053701 | -0.0021433 | -0.00053716