## bus_data
BUS_I | BUS_TYPE | Pd | Qd | Gs | Bs | area | Vm | Va | baseKV | zone | Vmax | Vmin
1 | 1 | 0.0018202 | 0.00045618 | 0 | 0 | 1 | 0.97139 | -0.20409 | 0.4 | 1 | 1.1 | 0.9
2 | 1 | 8.9969e-05 | 2.2548e-05 | 0 | 0 | 1 | 0.9714 | -0.20399 | 0.4 | 1 | 1.1 | 0.9
3 | 1 | 0 | 0 | 0 | 0 | 1 | 0.97143 | -0.20379 | 0.4 | 1 | 1.1 | 0.9
18 | 1 | 0 | 0 | 0 | 0 | 1 | 0.97124 | -0.20514 | 0.4 | 1 | 1.1 | 0.9
4 | 1 | 0.003005 | 0.00075313 | 0 | 0 | 1 | 0.97718 | -0.16196 | 0.4 | 1 | 1.1 | 0.9
5 | 1 | 0 | 0 | 0 | 0 | 1 | 0.97708 | -0.16267 | 0.4 | 1 | 1.1 | 0.9
58 | 1 | 0 | 0 | 0 | 0 | 1 | 0.98338 | -0.11733 | 0.4 | 1 | 1.1 | 0.9
6 | 1 | 0.0030085 | 0.00075399 | 0 | 0 | 1 | 0.97694 | -0.16363 | 0.4 | 1 | 1.1 | 0.9
7 | 1 | 0.00017224 | 4.3168e-05 | 0 | 0 | 1 | 0.97028 | -0.21215 | 0.4 | 1 | 1.1 | 0.9
8 | 1 | 0 | 0 | 0 | 0 | 1 | 0.97029 | -0.21205 | 0.4 | 1 | 1.1 | 0.9
9 | 1 | 0.00074737 | 0.00018731 | 0 | 0 | 1 | 0.97028 | -0.21218 | 0.4 | 1 | 1.1 | 0.9
10 | 1 | 0.00046057 | 0.00011543 | 0 | 0 | 1 | 0.97034 | -0.21173 | 0.4 | 1 | 1.1 | 0.9
13 | 1 | 0 | 0 | 0 | 0 | 1 | 0.97039 | -0.21138 | 0.4 | 1 | 1.1 | 0.9
11 | 1 | 9.7118e-05 | 2.434e-05 | 0 | 0 | 1 | 0.97041 | -0.21119 | 0.4 | 1 | 1.1 | 0.9
12 | 1 | 0.00061135 | 0.00015322 | 0 | 0 | 1 | 0.97044 | -0.21098 | 0.4 | 1 | 1.1 | 0.9
14 | 1 | 0.00014193 | 3.5571e-05 | 0 | 0 | 1 | 0.97056 | -0.2101 | 0.4 | 1 | 1.1 | 0.9
20 | 1 | 0.00051367 | 0.00012874 | 0 | 0 | 1 | 0.97109 | -0.20625 | 0.4 | 1 | 1.1 | 0.9
16 | 1 | 0.00030233 | 7.577e-05 | 0 | 0 | 1 | 0.97124 | -0.20516 | 0.4 | 1 | 1.1 | 0.9
17 | 1 | 0.00013137 | 3.2924e-05 | 0 | 0 | 1 | 0.97124 | -0.20518 | 0.4 | 1 | 1.1 | 0.9
21 | 1 | 0.00056063 | 0.00014051 | 0 | 0 | 1 | 0.99481 | -0.036435 | 0.4 | 1 | 1.1 | 0.9
22 | 1 | 0.00041301 | 0.00010351 | 0 | 0 | 1 | 0.99479 | -0.036616 | 0.4 | 1 | 1.1 | 0.9
23 | 1 | 0.00055351 | 0.00013872 | 0 | 0 | 1 | 0.99485 | -0.0362 | 0.4 | 1 | 1.1 | 0.9
24 | 1 | 0.00010227 | 2.5632e-05 | 0 | 0 | 1 | 0.99479 | -0.036618 | 0.4 | 1 | 1.1 | 0.9
25 | 1 | 0 | 0 | 0 | 0 | 1 | 0.99488 | -0.035923 | 0.4 | 1 | 1.1 | 0.9
26 | 1 | 0.00021406 | 5.365e-05 | 0 | 0 | 1 | 0.99477 | -0.03671 | 0.4 | 1 | 1.1 | 0.9
41 | 1 | 0 | 0 | 0 | 0 | 1 | 0.99513 | -0.034169 | 0.4 | 1 | 1.1 | 0.9
60 | 1 | 0.00099425 | 0.00024918 | 0 | 0 | 1 | 0.99463 | -0.037738 | 0.4 | 1 | 1.1 | 0.9
81 | 1 | 0.00013957 | 3.498e-05 | 0 | 0 | 1 | 0.99477 | -0.036751 | 0.4 | 1 | 1.1 | 0.9
27 | 1 | 0.0016403 | 0.00041109 | 0 | 0 | 1 | 0.9924 | -0.05342 | 0.4 | 1 | 1.1 | 0.9
28 | 1 | 0.00052192 | 0.00013081 | 0 | 0 | 1 | 0.99274 | -0.051015 | 0.4 | 1 | 1.1 | 0.9
29 | 1 | 0.00055767 | 0.00013976 | 0 | 0 | 1 | 0.99238 | -0.053513 | 0.4 | 1 | 1.1 | 0.9
30 | 1 | 0.00068234 | 0.00017101 | 0 | 0 | 1 | 0.99302 | -0.049054 | 0.4 | 1 | 1.1 | 0.9
31 | 1 | 0.0020161 | 0.00050528 | 0 | 0 | 1 | 0.99225 | -0.054466 | 0.4 | 1 | 1.1 | 0.9
55 | 1 | 0.001733 | 0.00043434 | 0 | 0 | 1 | 0.9932 | -0.04776 | 0.4 | 1 | 1.1 | 0.9
86 | 1 | 0.0029405 | 0.00073695 | 0 | 0 | 1 | 0.99218 | -0.054947 | 0.4 | 1 | 1.1 | 0.9
32 | 1 | 0.0001951 | 4.8896e-05 | 0 | 0 | 1 | 0.99701 | -0.020983 | 0.4 | 1 | 1.1 | 0.9
33 | 1 | 0.00019925 | 4.9938e-05 | 0 | 0 | 1 | 0.99699 | -0.021106 | 0.4 | 1 | 1.1 | 0.9
34 | 1 | 0 | 0 | 0 | 0 | 1 | 0.99702 | -0.020858 | 0.4 | 1 | 1.1 | 0.9
35 | 1 | 0.00024374 | 6.1086e-05 | 0 | 0 | 1 | 0.99698 | -0.021141 | 0.4 | 1 | 1.1 | 0.9
37 | 1 | 0 | 0 | 0 | 0 | 1 | 0.99703 | -0.02078 | 0.4 | 1 | 1.1 | 0.9
38 | 1 | 0.00072478 | 0.00018165 | 0 | 0 | 1 | 0.99698 | -0.021174 | 0.4 | 1 | 1.1 | 0.9
63 | 1 | 0.00027992 | 7.0155e-05 | 0 | 0 | 1 | 0.99698 | -0.021159 | 0.4 | 1 | 1.1 | 0.9
36 | 1 | 0 | 0 | 0 | 0 | 1 | 0.9972 | -0.019621 | 0.4 | 1 | 1.1 | 0.9
42 | 1 | 0 | 0 | 0 | 0 | 1 | 0.99731 | -0.018865 | 0.4 | 1 | 1.1 | 0.9
43 | 1 | 0.00080983 | 0.00020296 | 0 | 0 | 1 | 0.99714 | -0.020018 | 0.4 | 1 | 1.1 | 0.9
39 | 1 | 0.00026592 | 6.6647e-05 | 0 | 0 | 1 | 0.99662 | -0.023707 | 0.4 | 1 | 1.1 | 0.9
54 | 1 | 0.00072532 | 0.00018178 | 0 | 0 | 1 | 0.9966 | -0.02385 | 0.4 | 1 | 1.1 | 0.9
83 | 1 | 0.00021922 | 5.494e-05 | 0 | 0 | 1 | 0.99694 | -0.021484 | 0.4 | 1 | 1.1 | 0.9
40 | 1 | 0.00012336 | 3.0916e-05 | 0 | 0 | 1 | 0.99587 | -0.028974 | 0.4 | 1 | 1.1 | 0.9
77 | 1 | 0.00021681 | 5.4338e-05 | 0 | 0 | 1 | 0.99494 | -0.035488 | 0.4 | 1 | 1.1 | 0.9
57 | 1 | 0.00086846 | 0.00021766 | 0 | 0 | 1 | 0.99712 | -0.020187 | 0.4 | 1 | 1.1 | 0.9
84 | 1 | 0.0013807 | 0.00034605 | 0 | 0 | 1 | 0.99857 | -0.010003 | 0.4 | 1 | 1.1 | 0.9
44 | 1 | 0.0009788 | 0.00024531 | 0 | 0 | 1 | 0.98649 | -0.095183 | 0.4 | 1 | 1.1 | 0.9
45 | 1 | 0 | 0 | 0 | 0 | 1 | 0.99081 | -0.064604 | 0.4 | 1 | 1.1 | 0.9
46 | 1 | 0 | 0 | 0 | 0 | 1 | 0.98579 | -0.10019 | 0.4 | 1 | 1.1 | 0.9
47 | 1 | 0 | 0 | 0 | 0 | 1 | 0.99131 | -0.061041 | 0.4 | 1 | 1.1 | 0.9
48 | 1 | 0.0011203 | 0.00028078 | 0 | 0 | 1 | 0.99079 | -0.064732 | 0.4 | 1 | 1.1 | 0.9
50 | 1 | 0.0031152 | 0.00078074 | 0 | 0 | 1 | 0.98396 | -0.11321 | 0.4 | 1 | 1.1 | 0.9
73 | 1 | 0.00082658 | 0.00020716 | 0 | 0 | 1 | 0.99163 | -0.058779 | 0.4 | 1 | 1.1 | 0.9
69 | 1 | 0.00041551 | 0.00010414 | 0 | 0 | 1 | 0.99125 | -0.061449 | 0.4 | 1 | 1.1 | 0.9
51 | 1 | 0.00026817 | 6.7209e-05 | 0 | 0 | 1 | 0.9956 | -0.030827 | 0.4 | 1 | 1.1 | 0.9
52 | 1 | 0.0008071 | 0.00020228 | 0 | 0 | 1 | 0.99573 | -0.029926 | 0.4 | 1 | 1.1 | 0.9
53 | 1 | 0 | 0 | 0 | 0 | 1 | 0.99363 | -0.044738 | 0.4 | 1 | 1.1 | 0.9
56 | 1 | 0.0018291 | 0.00045843 | 0 | 0 | 1 | 0.99701 | -0.020965 | 0.4 | 1 | 1.1 | 0.9
78 | 1 | 0.00084941 | 0.00021288 | 0 | 0 | 1 | 0.98334 | -0.11763 | 0.4 | 1 | 1.1 | 0.9
59 | 1 | 0.0015411 | 0.00038624 | 0 | 0 | 1 | 0.99405 | -0.041855 | 0.4 | 1 | 1.1 | 0.9
61 | 1 | 0.0003621 | 9.0752e-05 | 0 | 0 | 1 | 0.99366 | -0.044685 | 0.4 | 1 | 1.1 | 0.9
62 | 1 | 0.00065782 | 0.00016486 | 0 | 0 | 1 | 0.99364 | -0.044771 | 0.4 | 1 | 1.1 | 0.9
79 | 1 | 0 | 0 | 0 | 0 | 1 | 0.99203 | -0.056308 | 0.4 | 1 | 1.1 | 0.9
64 | 3 | 0.0019728 | 0.00049443 | 0 | 0 | 1 | 1 | 0 | 0.4 | 1 | 1.1 | 0.9
65 | 1 | 0.0022949 | 0.00057516 | 0 | 0 | 1 | 0.99984 | -0.0010874 | 0.4 | 1 | 1.1 | 0.9
66 | 1 | 0.0011057 | 0.0002771 | 0 | 0 | 1 | 0.99998 | -0.00013645 | 0.4 | 1 | 1.1 | 0.9
67 | 1 | 0.00054877 | 0.00013754 | 0 | 0 | 1 | 0.99984 | -0.0011138 | 0.4 | 1 | 1.1 | 0.9
68 | 1 | 0.0017179 | 0.00043054 | 0 | 0 | 1 | 0.99906 | -0.0065646 | 0.4 | 1 | 1.1 | 0.9
70 | 1 | 0 | 0 | 0 | 0 | 1 | 0.99125 | -0.061474 | 0.4 | 1 | 1.1 | 0.9
71 | 1 | 0.00052868 | 0.0001325 | 0 | 0 | 1 | 0.99122 | -0.061683 | 0.4 | 1 | 1.1 | 0.9
82 | 1 | 0.00013418 | 3.3628e-05 | 0 | 0 | 1 | 0.99121 | -0.061732 | 0.4 | 1 | 1.1 | 0.9
72 | 1 | 0 | 0 | 0 | 0 | 1 | 0.99247 | -0.052843 | 0.4 | 1 | 1.1 | 0.9
74 | 1 | 0.00049459 | 0.00012396 | 0 | 0 | 1 | 0.99419 | -0.040757 | 0.4 | 1 | 1.1 | 0.9
75 | 1 | 0.00014289 | 3.5812e-05 | 0 | 0 | 1 | 0.99465 | -0.037529 | 0.4 | 1 | 1.1 | 0.9
76 | 1 | 0.00053783 | 0.00013479 | 0 | 0 | 1 | 0.99492 | -0.035665 | 0.4 | 1 | 1.1 | 0.9
80 | 1 | 0 | 0 | 0 | 0 | 1 | 0.9897 | -0.073063 | 0.4 | 1 | 1.1 | 0.9
92 | 1 | 0.00017047 | 4.2725e-05 | 0 | 0 | 1 | 0.9866 | -0.095332 | 0.4 | 1 | 1.1 | 0.9
87 | 1 | 0.00093087 | 0.0002333 | 0 | 0 | 1 | 0.98424 | -0.11238 | 0.4 | 1 | 1.1 | 0.9
88 | 1 | 0.00025232 | 6.3238e-05 | 0 | 0 | 1 | 0.98423 | -0.11245 | 0.4 | 1 | 1.1 | 0.9
89 | 1 | 0 | 0 | 0 | 0 | 1 | 0.98431 | -0.11189 | 0.4 | 1 | 1.1 | 0.9
90 | 1 | 0.00032148 | 8.057e-05 | 0 | 0 | 1 | 0.98439 | -0.1113 | 0.4 | 1 | 1.1 | 0.9
91 | 1 | 0 | 0 | 0 | 0 | 1 | 0.98444 | -0.1109 | 0.4 | 1 | 1.1 | 0.9
94 | 1 | 0 | 0 | 0 | 0 | 1 | 0.98468 | -0.1092 | 0.4 | 1 | 1.1 | 0.9
93 | 1 | 0 | 0 | 0 | 0 | 1 | 0.98645 | -0.096429 | 0.4 | 1 | 1.1 | 0.9
95 | 1 | 0 | 0 | 0 | 0 | 1 | 0.98492 | -0.10746 | 0.4 | 1 | 1.1 | 0.9
96 | 1 | 0 | 0 | 0 | 0 | 1 | 0.98642 | -0.096614 | 0.4 | 1 | 1.1 | 0.9
97 | 1 | 0.00024978 | 6.2602e-05 | 0 | 0 | 1 | 0.98645 | -0.096454 | 0.4 | 1 | 1.1 | 0.9
248 | 1 | 9.0421e-05 | 2.2662e-05 | 0 | 0 | 1 | 0.98379 | -0.1156 | 0.4 | 1 | 1.1 | 0.9
345 | 1 | 0.00086645 | 0.00021715 | 0 | 0 | 1 | 0.98641 | -0.096747 | 0.4 | 1 | 1.1 | 0.9
249 | 1 | 0 | 0 | 0 | 0 | 1 | 0.98197 | -0.12862 | 0.4 | 1 | 1.1 | 0.9
250 | 1 | 0 | 0 | 0 | 0 | 1 | 0.98157 | -0.13153 | 0.4 | 1 | 1.1 | 0.9
288 | 1 | 0.00014074 | 3.5272e-05 | 0 | 0 | 1 | 0.98156 | -0.13156 | 0.4 | 1 | 1.1 | 0.9
294 | 1 | 0.00055435 | 0.00013893 | 0 | 0 | 1 | 0.9814 | -0.13272 | 0.4 | 1 | 1.1 | 0.9
295 | 1 | 0.0010316 | 0.00025855 | 0 | 0 | 1 | 0.98127 | -0.13368 | 0.4 | 1 | 1.1 | 0.9
296 | 1 | 0 | 0 | 0 | 0 | 1 | 0.98104 | -0.13533 | 0.4 | 1 | 1.1 | 0.9
299 | 1 | 0.0011913 | 0.00029858 | 0 | 0 | 1 | 0.98097 | -0.13583 | 0.4 | 1 | 1.1 | 0.9
297 | 1 | 0.0012997 | 0.00032572 | 0 | 0 | 1 | 0.98097 | -0.13581 | 0.4 | 1 | 1.1 | 0.9
298 | 1 | 0.00028375 | 7.1113e-05 | 0 | 0 | 1 | 0.98097 | -0.13583 | 0.4 | 1 | 1.1 | 0.9

## generator_data
GEN_BUS | PG | QG | QMAX | QMIN | VG | MBASE | GEN_STATUS | PMAX | PMIN
64 | 0.060708 | 0.01523 | 10 | -10 | 1 | 100 | 1 | 10 | 0

## branch_data
F_BUS | T_BUS | BR_R | BR_X | BR_B | RATE_A | RATE_B | RATE_C | TAP | SHIFT | BR_STATUS | ANGMIN | ANGMAX | P_in | Q_in | P_out | Q_out
1 | 2 | 0.65042 | 0.25016 | 6.5639e-10 | 0 | 0 | 0 | 0 | 0 | 1 | -90 | 90 | -0.0018202 | -0.00045619 | 0.0018202 | 0.00045613
2 | 3 | 1.3196 | 0.50755 | 1.3317e-09 | 0 | 0 | 0 | 0 | 0 | 1 | -90 | 90 | -0.0019101 | -0.00047868 | 0.0019102 | 0.00047858
3 | 18 | 5.1854 | 1.9944 | 5.233e-09 | 0 | 0 | 0 | 0 | 0 | 1 | -90 | 90 | 0.0031805 | 0.00079197 | -0.0031799 | -0.00079224
3 | 4 | 100.1193 | 38.5074 | 1.0104e-07 | 0 | 0 | 0 | 0 | 0 | 1 | -90 | 90 | -0.0050907 | -0.0012705 | 0.0051199 | 0.0012722
18 | 20 | 4.908 | 1.8877 | 4.953e-09 | 0 | 0 | 0 | 0 | 0 | 1 | -90 | 90 | 0.0027462 | 0.00068373 | -0.0027458 | -0.00068403
18 | 16 | 0.61429 | 0.23627 | 6.1993e-10 | 0 | 0 | 0 | 0 | 0 | 1 | -90 | 90 | 0.00043369 | 0.00010851 | -0.00043369 | -0.00010857
4 | 5 | 2.9669 | 1.1411 | 2.9941e-09 | 0 | 0 | 0 | 0 | 0 | 1 | -90 | 90 | 0.0030091 | 0.0007536 | -0.0030088 | -0.00075377
4 | 58 | 49.7072 | 19.1182 | 5.0163e-08 | 0 | 0 | 0 | 0 | 0 | 1 | -90 | 90 | -0.011134 | -0.0027789 | 0.011203 | 0.0028004
5 | 6 | 3.9675 | 1.526 | 4.0039e-09 | 0 | 0 | 0 | 0 | 0 | 1 | -90 | 90 | 0.0030088 | 0.00075377 | -0.0030084 | -0.000754
58 | 78 | 4.5616 | 1.7545 | 4.6035e-09 | 0 | 0 | 0 | 0 | 0 | 1 | -90 | 90 | 0.00084944 | 0.00021245 | -0.0008494 | -0.00021288
58 | 50 | 4.2845 | 1.6479 | 4.3238e-09 | 0 | 0 | 0 | 0 | 0 | 1 | -90 | 90 | -0.012052 | -0.0030129 | 0.012059 | 0.0030151
7 | 8 | 7.0119 | 2.6969 | 7.0763e-09 | 0 | 0 | 0 | 0 | 0 | 1 | -90 | 90 | -0.00017224 | -4.3168e-05 | 0.00017224 | 4.2503e-05
8 | 9 | 2.2103 | 0.8501 | 2.2305e-09 | 0 | 0 | 0 | 0 | 0 | 1 | -90 | 90 | 0.00074736 | 0.0001871 | -0.00074735 | -0.00018731
8 | 10 | 4.1921 | 1.6124 | 4.2306e-09 | 0 | 0 | 0 | 0 | 0 | 1 | -90 | 90 | -0.0009196 | -0.00022961 | 0.00091964 | 0.00022922
10 | 13 | 3.1385 | 1.2071 | 3.1673e-09 | 0 | 0 | 0 | 0 | 0 | 1 | -90 | 90 | -0.0013802 | -0.00034466 | 0.0013803 | 0.00034438
13 | 11 | 1.6498 | 0.63455 | 1.665e-09 | 0 | 0 | 0 | 0 | 0 | 1 | -90 | 90 | -0.0013803 | -0.00034438 | 0.0013803 | 0.00034424
11 | 12 | 1.7024 | 0.65479 | 1.7181e-09 | 0 | 0 | 0 | 0 | 0 | 1 | -90 | 90 | -0.0014774 | -0.00036858 | 0.0014775 | 0.00036844
12 | 14 | 5.1446 | 1.9787 | 5.1918e-09 | 0 | 0 | 0 | 0 | 0 | 1 | -90 | 90 | -0.0020888 | -0.00052165 | 0.0020891 | 0.00052126
14 | 20 | 20.9397 | 8.0537 | 2.1132e-08 | 0 | 0 | 0 | 0 | 0 | 1 | -90 | 90 | -0.002231 | -0.00055683 | 0.0022322 | 0.00055529
16 | 17 | 1.3182 | 0.507 | 1.3303e-09 | 0 | 0 | 0 | 0 | 0 | 1 | -90 | 90 | 0.00013137 | 3.2799e-05 | -0.00013136 | -3.2924e-05
21 | 22 | 2.6732 | 1.0282 | 2.6978e-09 | 0 | 0 | 0 | 0 | 0 | 1 | -90 | 90 | 0.00086894 | 0.0002168 | -0.00086892 | -0.00021706
21 | 23 | 2.1075 | 0.81058 | 2.1268e-09 | 0 | 0 | 0 | 0 | 0 | 1 | -90 | 90 | -0.0014296 | -0.00035731 | 0.0014296 | 0.00035712
22 | 24 | 0.047687 | 0.018341 | 4.8125e-11 | 0 | 0 | 0 | 0 | 0 | 1 | -90 | 90 | 0.00045591 | 0.00011355 | -0.00045591 | -0.00011356
23 | 25 | 1.7917 | 0.6891 | 1.8081e-09 | 0 | 0 | 0 | 0 | 0 | 1 | -90 | 90 | -0.0019831 | -0.00049584 | 0.0019832 | 0.00049569
24 | 26 | 3.3048 | 1.2711 | 3.3351e-09 | 0 | 0 | 0 | 0 | 0 | 1 | -90 | 90 | 0.00035364 | 8.7925e-05 | -0.00035364 | -8.8253e-05
25 | 41 | 1.7216 | 0.66215 | 1.7374e-09 | 0 | 0 | 0 | 0 | 0 | 1 | -90 | 90 | -0.013013 | -0.0032449 | 0.013016 | 0.0032459
25 | 60 | 2.0997 | 0.80757 | 2.119e-09 | 0 | 0 | 0 | 0 | 0 | 1 | -90 | 90 | 0.01103 | 0.0027492 | -0.011027 | -0.0027483
26 | 81 | 3.7805 | 1.454 | 3.8152e-09 | 0 | 0 | 0 | 0 | 0 | 1 | -90 | 90 | 0.00013957 | 3.4603e-05 | -0.00013957 | -3.498e-05
41 | 77 | 0.82234 | 0.31628 | 1.6598e-09 | 0 | 0 | 0 | 0 | 0 | 1 | -90 | 90 | 0.020758 | 0.0052112 | -0.020754 | -0.0052099
41 | 40 | 1.9822 | 0.76238 | 4.0007e-09 | 0 | 0 | 0 | 0 | 0 | 1 | -90 | 90 | -0.033774 | -0.0084571 | 0.033798 | 0.008466
60 | 59 | 5.2266 | 2.0102 | 5.2745e-09 | 0 | 0 | 0 | 0 | 0 | 1 | -90 | 90 | 0.010033 | 0.0024992 | -0.010027 | -0.0024975
27 | 28 | 4.3108 | 1.658 | 4.3504e-09 | 0 | 0 | 0 | 0 | 0 | 1 | -90 | 90 | -0.0071554 | -0.001793 | 0.0071578 | 0.0017934
27 | 29 | 0.21698 | 0.083454 | 2.1897e-10 | 0 | 0 | 0 | 0 | 0 | 1 | -90 | 90 | 0.0055151 | 0.0013819 | -0.0055151 | -0.0013819
28 | 30 | 3.2769 | 1.2603 | 3.307e-09 | 0 | 0 | 0 | 0 | 0 | 1 | -90 | 90 | -0.0076797 | -0.0019243 | 0.0076818 | 0.0019247
29 | 31 | 2.4638 | 0.94762 | 2.4864e-09 | 0 | 0 | 0 | 0 | 0 | 1 | -90 | 90 | 0.0049574 | 0.0012421 | -0.0049567 | -0.0012421
30 | 55 | 1.986 | 0.76386 | 2.0043e-09 | 0 | 0 | 0 | 0 | 0 | 1 | -90 | 90 | -0.0083641 | -0.0020957 | 0.0083656 | 0.0020961
31 | 86 | 2.0973 | 0.80663 | 2.1165e-09 | 0 | 0 | 0 | 0 | 0 | 1 | -90 | 90 | 0.0029407 | 0.00073682 | -0.0029405 | -0.00073695
55 | 53 | 3.8444 | 1.4786 | 3.8796e-09 | 0 | 0 | 0 | 0 | 0 | 1 | -90 | 90 | -0.010099 | -0.0025305 | 0.010103 | 0.0025317
32 | 33 | 2.1966 | 0.84485 | 2.2168e-09 | 0 | 0 | 0 | 0 | 0 | 1 | -90 | 90 | 0.00072293 | 0.0001808 | -0.00072292 | -0.00018101
32 | 34 | 1.7526 | 0.67408 | 1.7687e-09 | 0 | 0 | 0 | 0 | 0 | 1 | -90 | 90 | -0.00091803 | -0.00022969 | 0.00091804 | 0.00022952
33 | 35 | 0.85222 | 0.32778 | 8.6004e-10 | 0 | 0 | 0 | 0 | 0 | 1 | -90 | 90 | 0.00052366 | 0.00013107 | -0.00052366 | -0.00013116
34 | 37 | 0.53729 | 0.20665 | 5.4222e-10 | 0 | 0 | 0 | 0 | 0 | 1 | -90 | 90 | -0.0018621 | -0.00046392 | 0.0018621 | 0.00046388
34 | 38 | 4.2675 | 1.6413 | 4.3066e-09 | 0 | 0 | 0 | 0 | 0 | 1 | -90 | 90 | 0.00094405 | 0.0002344 | -0.00094401 | -0.00023481
35 | 63 | 0.83901 | 0.3227 | 8.4671e-10 | 0 | 0 | 0 | 0 | 0 | 1 | -90 | 90 | 0.00027992 | 7.0071e-05 | -0.00027992 | -7.0155e-05
37 | 42 | 1.7957 | 0.69065 | 1.8122e-09 | 0 | 0 | 0 | 0 | 0 | 1 | -90 | 90 | -0.013801 | -0.0034575 | 0.013804 | 0.0034587
37 | 54 | 3.3314 | 1.2813 | 3.362e-09 | 0 | 0 | 0 | 0 | 0 | 1 | -90 | 90 | 0.011939 | 0.0029936 | -0.011934 | -0.002992
38 | 83 | 17.7361 | 6.8216 | 1.7899e-08 | 0 | 0 | 0 | 0 | 0 | 1 | -90 | 90 | 0.00021922 | 5.3165e-05 | -0.00021922 | -5.494e-05
36 | 42 | 0.27918 | 0.10737 | 5.6347e-10 | 0 | 0 | 0 | 0 | 0 | 1 | -90 | 90 | -0.035042 | -0.0087822 | 0.035045 | 0.0087835
36 | 43 | 6.3334 | 2.4359 | 6.3915e-09 | 0 | 0 | 0 | 0 | 0 | 1 | -90 | 90 | 0.00080987 | 0.00020234 | -0.00080983 | -0.00020296
36 | 39 | 1.5457 | 0.59449 | 3.1197e-09 | 0 | 0 | 0 | 0 | 0 | 1 | -90 | 90 | 0.034232 | 0.0085798 | -0.034212 | -0.0085727
42 | 57 | 6.3308 | 2.4349 | 6.3889e-09 | 0 | 0 | 0 | 0 | 0 | 1 | -90 | 90 | 0.0026983 | 0.00067516 | -0.0026978 | -0.00067561
42 | 84 | 2.2296 | 0.85754 | 4.5001e-09 | 0 | 0 | 0 | 0 | 0 | 1 | -90 | 90 | -0.051548 | -0.012917 | 0.051611 | 0.012941
39 | 40 | 2.0051 | 0.77119 | 4.047e-09 | 0 | 0 | 0 | 0 | 0 | 1 | -90 | 90 | 0.033946 | 0.0085061 | -0.033922 | -0.008497
54 | 52 | 7.0141 | 2.6977 | 7.0784e-09 | 0 | 0 | 0 | 0 | 0 | 1 | -90 | 90 | 0.011208 | 0.0028102 | -0.011199 | -0.0028073
77 | 76 | 0.11118 | 0.04276 | 2.2439e-10 | 0 | 0 | 0 | 0 | 0 | 1 | -90 | 90 | 0.020537 | 0.0051556 | -0.020537 | -0.0051554
57 | 56 | 5.5031 | 2.1166 | 5.5536e-09 | 0 | 0 | 0 | 0 | 0 | 1 | -90 | 90 | 0.0018293 | 0.00045795 | -0.0018291 | -0.00045843
84 | 68 | 0.84391 | 0.32458 | 1.7033e-09 | 0 | 0 | 0 | 0 | 0 | 1 | -90 | 90 | -0.052992 | -0.013287 | 0.053017 | 0.013297
44 | 45 | 23.9935 | 9.2283 | 2.4214e-08 | 0 | 0 | 0 | 0 | 0 | 1 | -90 | 90 | -0.016191 | -0.0040542 | 0.016259 | 0.0040782
44 | 46 | 4.1608 | 1.6003 | 4.199e-09 | 0 | 0 | 0 | 0 | 0 | 1 | -90 | 90 | 0.015212 | 0.0038089 | -0.015201 | -0.0038052
45 | 47 | 2.6264 | 1.0102 | 2.6505e-09 | 0 | 0 | 0 | 0 | 0 | 1 | -90 | 90 | -0.01738 | -0.0043589 | 0.017388 | 0.0043619
45 | 48 | 1.4587 | 0.56105 | 1.4721e-09 | 0 | 0 | 0 | 0 | 0 | 1 | -90 | 90 | 0.0011203 | 0.00028064 | -0.0011203 | -0.00028078
46 | 50 | 10.8011 | 4.1543 | 1.09e-08 | 0 | 0 | 0 | 0 | 0 | 1 | -90 | 90 | 0.015201 | 0.0038052 | -0.015174 | -0.0037958
47 | 73 | 1.5701 | 0.6039 | 3.1691e-09 | 0 | 0 | 0 | 0 | 0 | 1 | -90 | 90 | -0.018467 | -0.0046308 | 0.018472 | 0.0046327
47 | 69 | 4.812 | 1.8508 | 4.8561e-09 | 0 | 0 | 0 | 0 | 0 | 1 | -90 | 90 | 0.0010785 | 0.00026891 | -0.0010784 | -0.00026937
73 | 72 | 3.9466 | 1.5179 | 7.9655e-09 | 0 | 0 | 0 | 0 | 0 | 1 | -90 | 90 | -0.019299 | -0.0048399 | 0.019315 | 0.0048452
69 | 70 | 0.46671 | 0.1795 | 4.7099e-10 | 0 | 0 | 0 | 0 | 0 | 1 | -90 | 90 | 0.00066288 | 0.00016523 | -0.00066287 | -0.00016528
51 | 52 | 1.1203 | 0.43088 | 1.1306e-09 | 0 | 0 | 0 | 0 | 0 | 1 | -90 | 90 | -0.010391 | -0.0026046 | 0.010392 | 0.002605
51 | 53 | 17.7273 | 6.8182 | 1.789e-08 | 0 | 0 | 0 | 0 | 0 | 1 | -90 | 90 | 0.010122 | 0.0025374 | -0.010103 | -0.0025317
59 | 61 | 4.2334 | 1.6282 | 4.2722e-09 | 0 | 0 | 0 | 0 | 0 | 1 | -90 | 90 | 0.0084861 | 0.0021113 | -0.0084828 | -0.0021104
61 | 62 | 0.13449 | 0.051727 | 1.3572e-10 | 0 | 0 | 0 | 0 | 0 | 1 | -90 | 90 | 0.0081207 | 0.0020197 | -0.0081206 | -0.0020197
62 | 79 | 19.5639 | 7.5246 | 1.9743e-08 | 0 | 0 | 0 | 0 | 0 | 1 | -90 | 90 | 0.0074628 | 0.0018548 | -0.0074511 | -0.0018522
79 | 80 | 28.3663 | 10.9101 | 2.8627e-08 | 0 | 0 | 0 | 0 | 0 | 1 | -90 | 90 | 0.0074511 | 0.0018522 | -0.0074341 | -0.0018485
64 | 65 | 4.9761 | 1.9139 | 5.0218e-09 | 0 | 0 | 0 | 0 | 0 | 1 | -90 | 90 | 0.0028441 | 0.00071229 | -0.0028437 | -0.00071263
64 | 66 | 0.031867 | 0.012256 | 6.4318e-11 | 0 | 0 | 0 | 0 | 0 | 1 | -90 | 90 | 0.055891 | 0.014023 | -0.05589 | -0.014023
65 | 67 | 0.62497 | 0.24037 | 6.307e-10 | 0 | 0 | 0 | 0 | 0 | 1 | -90 | 90 | 0.00054877 | 0.00013747 | -0.00054877 | -0.00013754
66 | 68 | 1.5302 | 0.58855 | 3.0885e-09 | 0 | 0 | 0 | 0 | 0 | 1 | -90 | 90 | 0.054784 | 0.013746 | -0.054735 | -0.013727
70 | 71 | 4.0111 | 1.5427 | 4.0479e-09 | 0 | 0 | 0 | 0 | 0 | 1 | -90 | 90 | 0.00066287 | 0.00016528 | -0.00066285 | -0.00016567
71 | 82 | 4.652 | 1.7892 | 4.6947e-09 | 0 | 0 | 0 | 0 | 0 | 1 | -90 | 90 | 0.00013418 | 3.3167e-05 | -0.00013418 | -3.3628e-05
72 | 74 | 8.0538 | 3.0976 | 1.6255e-08 | 0 | 0 | 0 | 0 | 0 | 1 | -90 | 90 | -0.019315 | -0.0048452 | 0.019347 | 0.0048561
74 | 75 | 2.1009 | 0.80804 | 4.2404e-09 | 0 | 0 | 0 | 0 | 0 | 1 | -90 | 90 | -0.019842 | -0.00498 | 0.019851 | 0.004983
75 | 76 | 1.2054 | 0.46362 | 2.433e-09 | 0 | 0 | 0 | 0 | 0 | 1 | -90 | 90 | -0.019994 | -0.0050188 | 0.019999 | 0.0050206
80 | 92 | 37.6176 | 14.4683 | 3.7963e-08 | 0 | 0 | 0 | 0 | 0 | 1 | -90 | 90 | 0.0074341 | 0.0018485 | -0.0074115 | -0.0018436
92 | 93 | 12.3517 | 4.7507 | 1.2465e-08 | 0 | 0 | 0 | 0 | 0 | 1 | -90 | 90 | 0.0011164 | 0.00027804 | -0.0011163 | -0.00027919
92 | 95 | 24.742 | 9.5161 | 2.4969e-08 | 0 | 0 | 0 | 0 | 0 | 1 | -90 | 90 | 0.0061246 | 0.0015228 | -0.0061145 | -0.0015213
87 | 88 | 3.7311 | 1.435 | 3.7653e-09 | 0 | 0 | 0 | 0 | 0 | 1 | -90 | 90 | 0.00025233 | 6.2875e-05 | -0.00025232 | -6.3238e-05
87 | 89 | 5.162 | 1.9854 | 5.2094e-09 | 0 | 0 | 0 | 0 | 0 | 1 | -90 | 90 | -0.0011832 | -0.00029617 | 0.0011833 | 0.0002957
89 | 90 | 6.2399 | 2.4 | 6.2972e-09 | 0 | 0 | 0 | 0 | 0 | 1 | -90 | 90 | -0.0011833 | -0.0002957 | 0.0011834 | 0.00029512
90 | 91 | 3.3394 | 1.2844 | 3.3701e-09 | 0 | 0 | 0 | 0 | 0 | 1 | -90 | 90 | -0.0015048 | -0.00037569 | 0.0015049 | 0.0003754
91 | 94 | 14.1328 | 5.4357 | 1.4263e-08 | 0 | 0 | 0 | 0 | 0 | 1 | -90 | 90 | -0.0015049 | -0.0003754 | 0.0015053 | 0.00037415
94 | 95 | 14.2761 | 5.4908 | 1.4407e-08 | 0 | 0 | 0 | 0 | 0 | 1 | -90 | 90 | -0.0015053 | -0.00037415 | 0.0015056 | 0.00037289
93 | 96 | 2.6966 | 1.0372 | 2.7213e-09 | 0 | 0 | 0 | 0 | 0 | 1 | -90 | 90 | 0.00086648 | 0.00021671 | -0.00086646 | -0.00021697
93 | 97 | 1.2718 | 0.48917 | 1.2835e-09 | 0 | 0 | 0 | 0 | 0 | 1 | -90 | 90 | 0.00024978 | 6.2477e-05 | -0.00024978 | -6.2602e-05
95 | 248 | 22.0708 | 8.4888 | 2.2273e-08 | 0 | 0 | 0 | 0 | 0 | 1 | -90 | 90 | 0.0046089 | 0.0011484 | -0.0046038 | -0.0011486
96 | 345 | 1.9496 | 0.74985 | 1.9675e-09 | 0 | 0 | 0 | 0 | 0 | 1 | -90 | 90 | 0.00086646 | 0.00021697 | -0.00086644 | -0.00021715
248 | 249 | 36.114 | 13.89 | 3.6445e-08 | 0 | 0 | 0 | 0 | 0 | 1 | -90 | 90 | 0.0045133 | 0.001126 | -0.0045053 | -0.0011264
249 | 250 | 8.0814 | 3.1082 | 8.1556e-09 | 0 | 0 | 0 | 0 | 0 | 1 | -90 | 90 | 0.0045053 | 0.0011264 | -0.0045035 | -0.0011265
250 | 288 | 1.7982 | 0.69162 | 1.8147e-09 | 0 | 0 | 0 | 0 | 0 | 1 | -90 | 90 | 0.00014073 | 3.5097e-05 | -0.00014073 | -3.5272e-05
250 | 294 | 3.3932 | 1.3051 | 3.4243e-09 | 0 | 0 | 0 | 0 | 0 | 1 | -90 | 90 | 0.0043627 | 0.0010914 | -0.004362 | -0.0010914
294 | 295 | 3.171 | 1.2196 | 3.2001e-09 | 0 | 0 | 0 | 0 | 0 | 1 | -90 | 90 | 0.0038077 | 0.00095249 | -0.0038071 | -0.0009526
295 | 296 | 7.4335 | 2.859 | 7.5017e-09 | 0 | 0 | 0 | 0 | 0 | 1 | -90 | 90 | 0.0027755 | 0.00069406 | -0.0027749 | -0.00069453
296 | 299 | 5.2352 | 2.0135 | 5.2833e-09 | 0 | 0 | 0 | 0 | 0 | 1 | -90 | 90 | 0.0011914 | 0.0002981 | -0.0011913 | -0.00029858
296 | 297 | 3.7245 | 1.4325 | 3.7587e-09 | 0 | 0 | 0 | 0 | 0 | 1 | -90 | 90 | 0.0015835 | 0.00039643 | -0.0015834 | -0.00039676
297 | 298 | 0.85043 | 0.32709 | 8.5823e-10 | 0 | 0 | 0 | 0 | 0 | 1 | -90 | 90 | 0.00028374 | 7.1031e-05 | -0.00028374 | -7.1113e-05