## bus_data
BUS_I | BUS_TYPE | Pd | Qd | Gs | Bs | area | Vm | Va | baseKV | zone | Vmax | Vmin
1 | 1 | 2.18e-05 | 5.4635e-06 | 0 | 0 | 1 | 0.99033 | -0.073894 | 0.4 | 1 | 1.1 | 0.9
2 | 1 | 0 | 0 | 0 | 0 | 1 | 0.99033 | -0.073803 | 0.4 | 1 | 1.1 | 0.9
3 | 1 | 0 | 0 | 0 | 0 | 1 | 0.99014 | -0.075394 | 0.4 | 1 | 1.1 | 0.9
5 | 1 | 0 | 0 | 0 | 0 | 1 | 0.9905 | -0.072406 | 0.4 | 1 | 1.1 | 0.9
6 | 1 | 7.95e-05 | 1.9925e-05 | 0 | 0 | 1 | 0.98995 | -0.076778 | 0.4 | 1 | 1.1 | 0.9
7 | 1 | 0 | 0 | 0 | 0 | 1 | 0.98976 | -0.078531 | 0.4 | 1 | 1.1 | 0.9
4 | 1 | 0 | 0 | 0 | 0 | 1 | 0.99001 | -0.076039 | 0.4 | 1 | 1.1 | 0.9
14 | 1 | 0 | 0 | 0 | 0 | 1 | 0.99008 | -0.075462 | 0.4 | 1 | 1.1 | 0.9
10 | 1 | 0.00017821 | 4.4665e-05 | 0 | 0 | 1 | 0.98997 | -0.076294 | 0.4 | 1 | 1.1 | 0.9
118 | 1 | 0.00013478 | 3.3778e-05 | 0 | 0 | 1 | 0.99058 | -0.07171 | 0.4 | 1 | 1.1 | 0.9
19 | 1 | 1.8614e-05 | 4.6652e-06 | 0 | 0 | 1 | 0.98993 | -0.076862 | 0.4 | 1 | 1.1 | 0.9
29 | 1 | 2.5658e-05 | 6.4306e-06 | 0 | 0 | 1 | 0.98975 | -0.078635 | 0.4 | 1 | 1.1 | 0.9
20 | 1 | 7.4194e-05 | 1.8595e-05 | 0 | 0 | 1 | 0.98968 | -0.079167 | 0.4 | 1 | 1.1 | 0.9
8 | 1 | 6.8661e-05 | 1.7208e-05 | 0 | 0 | 1 | 0.98997 | -0.076316 | 0.4 | 1 | 1.1 | 0.9
9 | 1 | 4.413e-05 | 1.106e-05 | 0 | 0 | 1 | 0.98997 | -0.076339 | 0.4 | 1 | 1.1 | 0.9
11 | 1 | 3.3072e-05 | 8.2886e-06 | 0 | 0 | 1 | 0.98997 | -0.076342 | 0.4 | 1 | 1.1 | 0.9
120 | 1 | 0 | 0 | 0 | 0 | 1 | 0.99008 | -0.075525 | 0.4 | 1 | 1.1 | 0.9
116 | 1 | 0.00056261 | 0.000141 | 0 | 0 | 1 | 0.99029 | -0.073849 | 0.4 | 1 | 1.1 | 0.9
15 | 1 | 7.4803e-05 | 1.8747e-05 | 0 | 0 | 1 | 0.98991 | -0.077044 | 0.4 | 1 | 1.1 | 0.9
16 | 1 | 0.00018059 | 4.526e-05 | 0 | 0 | 1 | 0.98991 | -0.077013 | 0.4 | 1 | 1.1 | 0.9
18 | 1 | 0.0002672 | 6.6967e-05 | 0 | 0 | 1 | 0.98992 | -0.076938 | 0.4 | 1 | 1.1 | 0.9
21 | 1 | 2.6389e-05 | 6.6136e-06 | 0 | 0 | 1 | 0.98967 | -0.079226 | 0.4 | 1 | 1.1 | 0.9
22 | 1 | 0.00014776 | 3.7032e-05 | 0 | 0 | 1 | 0.98966 | -0.079242 | 0.4 | 1 | 1.1 | 0.9
23 | 1 | 0.0001685 | 4.2229e-05 | 0 | 0 | 1 | 0.99416 | -0.043728 | 0.4 | 1 | 1.1 | 0.9
24 | 1 | 0.00032474 | 8.1387e-05 | 0 | 0 | 1 | 0.99412 | -0.044052 | 0.4 | 1 | 1.1 | 0.9
25 | 1 | 0 | 0 | 0 | 0 | 1 | 0.99418 | -0.043571 | 0.4 | 1 | 1.1 | 0.9
26 | 1 | 3.7755e-05 | 9.4624e-06 | 0 | 0 | 1 | 0.99409 | -0.044237 | 0.4 | 1 | 1.1 | 0.9
27 | 1 | 0 | 0 | 0 | 0 | 1 | 0.99432 | -0.042601 | 0.4 | 1 | 1.1 | 0.9
28 | 1 | 0.00015844 | 3.9708e-05 | 0 | 0 | 1 | 0.99409 | -0.044256 | 0.4 | 1 | 1.1 | 0.9
83 | 1 | 0 | 0 | 0 | 0 | 1 | 0.9953 | -0.034999 | 0.4 | 1 | 1.1 | 0.9
149 | 1 | 0.00025615 | 6.4198e-05 | 0 | 0 | 1 | 0.99277 | -0.054614 | 0.4 | 1 | 1.1 | 0.9
30 | 1 | 0.00012144 | 3.0437e-05 | 0 | 0 | 1 | 0.98974 | -0.078658 | 0.4 | 1 | 1.1 | 0.9
31 | 1 | 0.00034243 | 8.582e-05 | 0 | 0 | 1 | 0.99393 | -0.04387 | 0.4 | 1 | 1.1 | 0.9
32 | 1 | 0.0004227 | 0.00010594 | 0 | 0 | 1 | 0.9939 | -0.044077 | 0.4 | 1 | 1.1 | 0.9
33 | 1 | 0 | 0 | 0 | 0 | 1 | 0.99447 | -0.039954 | 0.4 | 1 | 1.1 | 0.9
34 | 1 | 0.00092647 | 0.00023219 | 0 | 0 | 1 | 0.99382 | -0.044637 | 0.4 | 1 | 1.1 | 0.9
35 | 1 | 7.757e-05 | 1.9441e-05 | 0 | 0 | 1 | 0.99417 | -0.042326 | 0.4 | 1 | 1.1 | 0.9
37 | 1 | 0 | 0 | 0 | 0 | 1 | 0.99523 | -0.034367 | 0.4 | 1 | 1.1 | 0.9
39 | 1 | 0.0016335 | 0.0004094 | 0 | 0 | 1 | 0.99378 | -0.044924 | 0.4 | 1 | 1.1 | 0.9
40 | 1 | 6.7441e-05 | 1.6902e-05 | 0 | 0 | 1 | 0.99416 | -0.04241 | 0.4 | 1 | 1.1 | 0.9
36 | 1 | 0 | 0 | 0 | 0 | 1 | 0.99414 | -0.04212 | 0.4 | 1 | 1.1 | 0.9
86 | 1 | 0.0007396 | 0.00018536 | 0 | 0 | 1 | 0.99342 | -0.047283 | 0.4 | 1 | 1.1 | 0.9
115 | 1 | 0.00053558 | 0.00013423 | 0 | 0 | 1 | 0.99937 | -0.0045505 | 0.4 | 1 | 1.1 | 0.9
38 | 1 | 0 | 0 | 0 | 0 | 1 | 0.99402 | -0.043498 | 0.4 | 1 | 1.1 | 0.9
50 | 1 | 0.00010329 | 2.5888e-05 | 0 | 0 | 1 | 0.99398 | -0.043783 | 0.4 | 1 | 1.1 | 0.9
78 | 1 | 7.7822e-05 | 1.9504e-05 | 0 | 0 | 1 | 0.99361 | -0.046178 | 0.4 | 1 | 1.1 | 0.9
150 | 1 | 3.7791e-05 | 9.4713e-06 | 0 | 0 | 1 | 0.99359 | -0.046809 | 0.4 | 1 | 1.1 | 0.9
85 | 1 | 0.00021844 | 5.4745e-05 | 0 | 0 | 1 | 0.99397 | -0.04384 | 0.4 | 1 | 1.1 | 0.9
73 | 1 | 0.0014441 | 0.00036193 | 0 | 0 | 1 | 0.99169 | -0.059526 | 0.4 | 1 | 1.1 | 0.9
74 | 1 | 0.00033337 | 8.355e-05 | 0 | 0 | 1 | 0.99168 | -0.059606 | 0.4 | 1 | 1.1 | 0.9
75 | 1 | 0.0010003 | 0.00025069 | 0 | 0 | 1 | 0.99178 | -0.058931 | 0.4 | 1 | 1.1 | 0.9
76 | 1 | 0.00070226 | 0.000176 | 0 | 0 | 1 | 0.9923 | -0.055188 | 0.4 | 1 | 1.1 | 0.9
79 | 1 | 0.00025685 | 6.4372e-05 | 0 | 0 | 1 | 0.9936 | -0.046212 | 0.4 | 1 | 1.1 | 0.9
81 | 1 | 0.00013736 | 3.4427e-05 | 0 | 0 | 1 | 0.99523 | -0.03552 | 0.4 | 1 | 1.1 | 0.9
82 | 1 | 0 | 0 | 0 | 0 | 1 | 0.99525 | -0.035415 | 0.4 | 1 | 1.1 | 0.9
106 | 1 | 0 | 0 | 0 | 0 | 1 | 0.99522 | -0.035581 | 0.4 | 1 | 1.1 | 0.9
103 | 1 | 0.00072274 | 0.00018114 | 0 | 0 | 1 | 0.99671 | -0.024322 | 0.4 | 1 | 1.1 | 0.9
87 | 1 | 0.00069786 | 0.0001749 | 0 | 0 | 1 | 0.99341 | -0.047324 | 0.4 | 1 | 1.1 | 0.9
89 | 1 | 6.7363e-05 | 1.6883e-05 | 0 | 0 | 1 | 0.9909 | -0.069168 | 0.4 | 1 | 1.1 | 0.9
90 | 1 | 4.1877e-05 | 1.0495e-05 | 0 | 0 | 1 | 0.99091 | -0.069138 | 0.4 | 1 | 1.1 | 0.9
91 | 1 | 5.8993e-05 | 1.4785e-05 | 0 | 0 | 1 | 0.99089 | -0.069274 | 0.4 | 1 | 1.1 | 0.9
92 | 1 | 0.00013223 | 3.3141e-05 | 0 | 0 | 1 | 0.99091 | -0.069079 | 0.4 | 1 | 1.1 | 0.9
93 | 1 | 4.655e-05 | 1.1666e-05 | 0 | 0 | 1 | 0.99089 | -0.069274 | 0.4 | 1 | 1.1 | 0.9
94 | 1 | 0 | 0 | 0 | 0 | 1 | 0.99093 | -0.068991 | 0.4 | 1 | 1.1 | 0.9
95 | 1 | 3.0973e-05 | 7.7625e-06 | 0 | 0 | 1 | 0.99088 | -0.069318 | 0.4 | 1 | 1.1 | 0.9
121 | 1 | 0 | 0 | 0 | 0 | 1 | 0.99093 | -0.068964 | 0.4 | 1 | 1.1 | 0.9
104 | 1 | 0.0010297 | 0.00025806 | 0 | 0 | 1 | 0.99677 | -0.023876 | 0.4 | 1 | 1.1 | 0.9
105 | 1 | 0.00039441 | 9.8848e-05 | 0 | 0 | 1 | 0.99699 | -0.022262 | 0.4 | 1 | 1.1 | 0.9
107 | 1 | 0.00013926 | 3.4902e-05 | 0 | 0 | 1 | 0.99757 | -0.017923 | 0.4 | 1 | 1.1 | 0.9
108 | 1 | 0.0018487 | 0.00046334 | 0 | 0 | 1 | 0.99509 | -0.036516 | 0.4 | 1 | 1.1 | 0.9
111 | 1 | 0.00081473 | 0.00020419 | 0 | 0 | 1 | 0.99969 | -0.0022224 | 0.4 | 1 | 1.1 | 0.9
109 | 1 | 0.0017045 | 0.00042718 | 0 | 0 | 1 | 0.99961 | -0.0027787 | 0.4 | 1 | 1.1 | 0.9
110 | 1 | 0.0002108 | 5.2831e-05 | 0 | 0 | 1 | 0.99957 | -0.0030977 | 0.4 | 1 | 1.1 | 0.9
112 | 1 | 0.0004877 | 0.00012223 | 0 | 0 | 1 | 0.99956 | -0.0031507 | 0.4 | 1 | 1.1 | 0.9
113 | 3 | 0 | 0 | 0 | 0 | 1 | 1 | 0 | 0.4 | 1 | 1.1 | 0.9
114 | 1 | 0.00018359 | 4.6012e-05 | 0 | 0 | 1 | 0.99956 | -0.003153 | 0.4 | 1 | 1.1 | 0.9
146 | 1 | 0.00070357 | 0.00017633 | 0 | 0 | 1 | 0.99956 | -0.003163 | 0.4 | 1 | 1.1 | 0.9
117 | 1 | 0 | 0 | 0 | 0 | 1 | 0.99068 | -0.0709 | 0.4 | 1 | 1.1 | 0.9
119 | 1 | 0.00036713 | 9.2011e-05 | 0 | 0 | 1 | 0.99081 | -0.069879 | 0.4 | 1 | 1.1 | 0.9
122 | 1 | 4.2065e-05 | 1.0542e-05 | 0 | 0 | 1 | 0.98983 | -0.077352 | 0.4 | 1 | 1.1 | 0.9
148 | 1 | 4.2088e-05 | 1.0548e-05 | 0 | 0 | 1 | 0.99264 | -0.055614 | 0.4 | 1 | 1.1 | 0.9
184 | 1 | 4.5812e-05 | 1.1482e-05 | 0 | 0 | 1 | 0.98983 | -0.077379 | 0.4 | 1 | 1.1 | 0.9
123 | 1 | 0.00013488 | 3.3803e-05 | 0 | 0 | 1 | 0.99293 | -0.051835 | 0.4 | 1 | 1.1 | 0.9
124 | 1 | 0.00016971 | 4.2534e-05 | 0 | 0 | 1 | 0.99293 | -0.051818 | 0.4 | 1 | 1.1 | 0.9
125 | 1 | 0 | 0 | 0 | 0 | 1 | 0.99301 | -0.051262 | 0.4 | 1 | 1.1 | 0.9
129 | 1 | 4.3662e-05 | 1.0943e-05 | 0 | 0 | 1 | 0.99304 | -0.050969 | 0.4 | 1 | 1.1 | 0.9
126 | 1 | 0.00031245 | 7.8307e-05 | 0 | 0 | 1 | 0.99306 | -0.050829 | 0.4 | 1 | 1.1 | 0.9
127 | 1 | 6.6531e-05 | 1.6674e-05 | 0 | 0 | 1 | 0.99306 | -0.050874 | 0.4 | 1 | 1.1 | 0.9
128 | 1 | 0 | 0 | 0 | 0 | 1 | 0.99314 | -0.05024 | 0.4 | 1 | 1.1 | 0.9
131 | 1 | 0 | 0 | 0 | 0 | 1 | 0.99349 | -0.047638 | 0.4 | 1 | 1.1 | 0.9
134 | 1 | 0.00018541 | 4.6469e-05 | 0 | 0 | 1 | 0.99351 | -0.047451 | 0.4 | 1 | 1.1 | 0.9
151 | 1 | 5.9213e-05 | 1.484e-05 | 0 | 0 | 1 | 0.99354 | -0.047234 | 0.4 | 1 | 1.1 | 0.9
175 | 1 | 8.2883e-05 | 2.0772e-05 | 0 | 0 | 1 | 0.98975 | -0.077997 | 0.4 | 1 | 1.1 | 0.9
186 | 1 | 5.7341e-05 | 1.4371e-05 | 0 | 0 | 1 | 0.98976 | -0.077929 | 0.4 | 1 | 1.1 | 0.9
177 | 1 | 0.00020399 | 5.1124e-05 | 0 | 0 | 1 | 0.98976 | -0.077855 | 0.4 | 1 | 1.1 | 0.9
178 | 1 | 0 | 0 | 0 | 0 | 1 | 0.98977 | -0.077815 | 0.4 | 1 | 1.1 | 0.9
185 | 1 | 3.4297e-05 | 8.5956e-06 | 0 | 0 | 1 | 0.98978 | -0.077774 | 0.4 | 1 | 1.1 | 0.9
183 | 1 | 0.000176 | 4.4109e-05 | 0 | 0 | 1 | 0.98979 | -0.077678 | 0.4 | 1 | 1.1 | 0.9

## generator_data
GEN_BUS | PG | QG | QMAX | QMIN | VG | MBASE | GEN_STATUS | PMAX | PMIN
113 | 0.023527 | 0.0057993 | 10 | -10 | 1 | 100 | 1 | 10 | 0

## branch_data
F_BUS | T_BUS | BR_R | BR_X | BR_B | RATE_A | RATE_B | RATE_C | TAP | SHIFT | BR_STATUS | ANGMIN | ANGMAX | P_in | Q_in | P_out | Q_out
1 | 2 | 33.839 | 13.015 | 3.4149e-08 | 0 | 0 | 0 | 0 | 0 | 1 | -90 | 90 | -2.18e-05 | -5.4635e-06 | 2.18e-05 | 2.1143e-06
2 | 3 | 17.6485 | 6.7879 | 1.781e-08 | 0 | 0 | 0 | 0 | 0 | 1 | -90 | 90 | 0.0010166 | 0.00023588 | -0.0010165 | -0.00023755
2 | 5 | 14.7479 | 5.6723 | 1.4883e-08 | 0 | 0 | 0 | 0 | 0 | 1 | -90 | 90 | -0.0010384 | -0.00023799 | 0.0010386 | 0.0002366
3 | 6 | 27.6182 | 10.6224 | 2.7872e-08 | 0 | 0 | 0 | 0 | 0 | 1 | -90 | 90 | 0.00062084 | 0.00015164 | -0.00062072 | -0.00015433
3 | 7 | 86.5885 | 33.3033 | 8.7383e-08 | 0 | 0 | 0 | 0 | 0 | 1 | -90 | 90 | 0.00039561 | 8.5908e-05 | -0.00039547 | -9.4416e-05
5 | 118 | 7.2987 | 2.8072 | 7.3657e-09 | 0 | 0 | 0 | 0 | 0 | 1 | -90 | 90 | -0.0010386 | -0.0002366 | 0.0010387 | 0.00023591
6 | 19 | 1.9324 | 0.74324 | 1.9501e-09 | 0 | 0 | 0 | 0 | 0 | 1 | -90 | 90 | 0.00054122 | 0.0001344 | -0.00054122 | -0.00013459
7 | 29 | 8.7408 | 3.3618 | 8.821e-09 | 0 | 0 | 0 | 0 | 0 | 1 | -90 | 90 | 0.0001471 | 3.5767e-05 | -0.0001471 | -3.663e-05
7 | 20 | 30.7549 | 11.8288 | 3.1037e-08 | 0 | 0 | 0 | 0 | 0 | 1 | -90 | 90 | 0.00024836 | 5.8649e-05 | -0.00024834 | -6.1681e-05
4 | 14 | 21.4037 | 8.2322 | 2.16e-08 | 0 | 0 | 0 | 0 | 0 | 1 | -90 | 90 | -0.00032409 | -7.9602e-05 | 0.00032411 | 7.7494e-05
4 | 10 | 9.8032 | 3.7705 | 9.8932e-09 | 0 | 0 | 0 | 0 | 0 | 1 | -90 | 90 | 0.00032409 | 7.9602e-05 | -0.00032408 | -8.0567e-05
14 | 120 | 1.1642 | 0.44775 | 1.1748e-09 | 0 | 0 | 0 | 0 | 0 | 1 | -90 | 90 | 0.00064257 | 0.00015421 | -0.00064257 | -0.00015432
14 | 116 | 19.5647 | 7.5249 | 1.9744e-08 | 0 | 0 | 0 | 0 | 0 | 1 | -90 | 90 | -0.00096668 | -0.0002317 | 0.00096688 | 0.00022984
10 | 8 | 1.8649 | 0.71729 | 1.8821e-09 | 0 | 0 | 0 | 0 | 0 | 1 | -90 | 90 | 0.00014586 | 3.5903e-05 | -0.00014586 | -3.6087e-05
118 | 117 | 7.6245 | 2.9325 | 7.6945e-09 | 0 | 0 | 0 | 0 | 0 | 1 | -90 | 90 | -0.0011735 | -0.00026968 | 0.0011736 | 0.00026897
19 | 18 | 1.8386 | 0.70715 | 1.8555e-09 | 0 | 0 | 0 | 0 | 0 | 1 | -90 | 90 | 0.0005226 | 0.00012993 | -0.0005226 | -0.00013011
29 | 30 | 2.3999 | 0.92302 | 2.4219e-09 | 0 | 0 | 0 | 0 | 0 | 1 | -90 | 90 | 0.00012144 | 3.02e-05 | -0.00012144 | -3.0437e-05
20 | 21 | 4.3191 | 1.6612 | 4.3588e-09 | 0 | 0 | 0 | 0 | 0 | 1 | -90 | 90 | 0.00017415 | 4.3086e-05 | -0.00017415 | -4.3513e-05
8 | 9 | 3.6834 | 1.4167 | 3.7172e-09 | 0 | 0 | 0 | 0 | 0 | 1 | -90 | 90 | 7.7202e-05 | 1.8879e-05 | -7.7201e-05 | -1.9243e-05
9 | 11 | 1.0665 | 0.41019 | 1.0763e-09 | 0 | 0 | 0 | 0 | 0 | 1 | -90 | 90 | 3.3072e-05 | 8.1831e-06 | -3.3072e-05 | -8.2886e-06
120 | 122 | 34.2803 | 13.1847 | 3.4595e-08 | 0 | 0 | 0 | 0 | 0 | 1 | -90 | 90 | 0.00064257 | 0.00015432 | -0.00064241 | -0.00015765
116 | 117 | 23.1063 | 8.8871 | 2.3318e-08 | 0 | 0 | 0 | 0 | 0 | 1 | -90 | 90 | -0.0015295 | -0.00037084 | 0.0015301 | 0.00036878
15 | 16 | 5.0906 | 1.9579 | 5.1373e-09 | 0 | 0 | 0 | 0 | 0 | 1 | -90 | 90 | -7.4803e-05 | -1.8747e-05 | 7.4804e-05 | 1.8244e-05
16 | 18 | 3.7037 | 1.4245 | 3.7377e-09 | 0 | 0 | 0 | 0 | 0 | 1 | -90 | 90 | -0.00025539 | -6.3504e-05 | 0.00025539 | 6.3139e-05
21 | 22 | 1.3436 | 0.51675 | 1.3559e-09 | 0 | 0 | 0 | 0 | 0 | 1 | -90 | 90 | 0.00014776 | 3.6899e-05 | -0.00014776 | -3.7032e-05
23 | 24 | 7.8209 | 3.008 | 7.8926e-09 | 0 | 0 | 0 | 0 | 0 | 1 | -90 | 90 | 0.00052096 | 0.00012846 | -0.00052094 | -0.00012923
23 | 25 | 2.8454 | 1.0944 | 2.8715e-09 | 0 | 0 | 0 | 0 | 0 | 1 | -90 | 90 | -0.00068946 | -0.00017069 | 0.00068947 | 0.00017041
24 | 26 | 11.8257 | 4.5484 | 1.1934e-08 | 0 | 0 | 0 | 0 | 0 | 1 | -90 | 90 | 0.0001962 | 4.7844e-05 | -0.00019619 | -4.9022e-05
25 | 27 | 17.5032 | 6.732 | 1.7664e-08 | 0 | 0 | 0 | 0 | 0 | 1 | -90 | 90 | -0.00068947 | -0.00017041 | 0.00068956 | 0.0001687
26 | 28 | 1.4907 | 0.57335 | 1.5044e-09 | 0 | 0 | 0 | 0 | 0 | 1 | -90 | 90 | 0.00015844 | 3.956e-05 | -0.00015844 | -3.9708e-05
27 | 83 | 20.1406 | 7.7464 | 2.0325e-08 | 0 | 0 | 0 | 0 | 0 | 1 | -90 | 90 | -0.0044491 | -0.0010602 | 0.0044534 | 0.0010598
27 | 149 | 37.451 | 14.4042 | 3.7795e-08 | 0 | 0 | 0 | 0 | 0 | 1 | -90 | 90 | 0.0037596 | 0.00089152 | -0.0037539 | -0.00089308
83 | 106 | 4.0518 | 1.5584 | 4.089e-09 | 0 | 0 | 0 | 0 | 0 | 1 | -90 | 90 | 0.0018491 | 0.00046243 | -0.001849 | -0.00046278
83 | 103 | 19.9736 | 7.6821 | 2.0157e-08 | 0 | 0 | 0 | 0 | 0 | 1 | -90 | 90 | -0.0064399 | -0.0015523 | 0.0064488 | 0.0015537
83 | 82 | 34.1123 | 13.1201 | 3.4425e-08 | 0 | 0 | 0 | 0 | 0 | 1 | -90 | 90 | 0.00013737 | 3.0051e-05 | -0.00013737 | -3.3459e-05
149 | 148 | 3.3331 | 1.282 | 3.3637e-09 | 0 | 0 | 0 | 0 | 0 | 1 | -90 | 90 | 0.0034978 | 0.00082888 | -0.0034973 | -0.00082904
31 | 32 | 0.79156 | 0.30445 | 7.9882e-10 | 0 | 0 | 0 | 0 | 0 | 1 | -90 | 90 | 0.0033178 | 0.00082634 | -0.0033177 | -0.00082639
31 | 33 | 13.6133 | 5.2359 | 1.3738e-08 | 0 | 0 | 0 | 0 | 0 | 1 | -90 | 90 | -0.0036602 | -0.00091216 | 0.0036622 | 0.00091156
32 | 34 | 2.4581 | 0.94543 | 2.4807e-09 | 0 | 0 | 0 | 0 | 0 | 1 | -90 | 90 | 0.002895 | 0.00072045 | -0.0028948 | -0.00072061
33 | 35 | 18.6247 | 7.1633 | 1.8796e-08 | 0 | 0 | 0 | 0 | 0 | 1 | -90 | 90 | 0.0014779 | 0.00034772 | -0.0014775 | -0.00034941
33 | 37 | 13.4361 | 5.1677 | 1.3559e-08 | 0 | 0 | 0 | 0 | 0 | 1 | -90 | 90 | -0.0051401 | -0.0012593 | 0.0051439 | 0.0012594
34 | 39 | 1.8406 | 0.70794 | 1.8575e-09 | 0 | 0 | 0 | 0 | 0 | 1 | -90 | 90 | 0.0019683 | 0.00048841 | -0.0019682 | -0.00048857
35 | 40 | 0.69852 | 0.26866 | 7.0493e-10 | 0 | 0 | 0 | 0 | 0 | 1 | -90 | 90 | 0.0013999 | 0.00032997 | -0.0013999 | -0.00033004
37 | 115 | 37.2765 | 14.3371 | 3.7619e-08 | 0 | 0 | 0 | 0 | 0 | 1 | -90 | 90 | -0.010075 | -0.0024885 | 0.010116 | 0.0025004
37 | 36 | 20.085 | 7.725 | 2.0269e-08 | 0 | 0 | 0 | 0 | 0 | 1 | -90 | 90 | 0.0049316 | 0.0012291 | -0.0049263 | -0.0012291
39 | 78 | 45.7006 | 17.5772 | 4.612e-08 | 0 | 0 | 0 | 0 | 0 | 1 | -90 | 90 | 0.00033472 | 7.9172e-05 | -0.00033467 | -8.3705e-05
40 | 150 | 51.1656 | 19.6791 | 5.1635e-08 | 0 | 0 | 0 | 0 | 0 | 1 | -90 | 90 | 0.0010106 | 0.00023795 | -0.0010101 | -0.00024283
40 | 38 | 40.2715 | 15.489 | 4.0641e-08 | 0 | 0 | 0 | 0 | 0 | 1 | -90 | 90 | 0.00032179 | 7.5189e-05 | -0.00032174 | -7.9188e-05
36 | 86 | 13.3837 | 5.1476 | 1.3507e-08 | 0 | 0 | 0 | 0 | 0 | 1 | -90 | 90 | 0.0049263 | 0.0012291 | -0.0049228 | -0.0012291
86 | 87 | 0.74187 | 0.28533 | 7.4867e-10 | 0 | 0 | 0 | 0 | 0 | 1 | -90 | 90 | 0.00069786 | 0.00017483 | -0.00069786 | -0.0001749
86 | 76 | 28.9261 | 11.1254 | 2.9192e-08 | 0 | 0 | 0 | 0 | 0 | 1 | -90 | 90 | 0.0034854 | 0.00086892 | -0.0034816 | -0.00087034
115 | 113 | 5.4274 | 2.0875 | 5.4772e-09 | 0 | 0 | 0 | 0 | 0 | 1 | -90 | 90 | -0.010652 | -0.0026346 | 0.010658 | 0.0026366
38 | 50 | 11.1618 | 4.293 | 1.1264e-08 | 0 | 0 | 0 | 0 | 0 | 1 | -90 | 90 | 0.00032174 | 7.9188e-05 | -0.00032173 | -8.0296e-05
50 | 85 | 3.389 | 1.3035 | 3.4201e-09 | 0 | 0 | 0 | 0 | 0 | 1 | -90 | 90 | 0.00021844 | 5.4408e-05 | -0.00021844 | -5.4745e-05
78 | 79 | 1.723 | 0.66268 | 1.7388e-09 | 0 | 0 | 0 | 0 | 0 | 1 | -90 | 90 | 0.00025685 | 6.4201e-05 | -0.00025685 | -6.4372e-05
150 | 151 | 5.2151 | 2.0058 | 5.2629e-09 | 0 | 0 | 0 | 0 | 0 | 1 | -90 | 90 | 0.00097229 | 0.00023336 | -0.00097224 | -0.00023386
73 | 74 | 3.0531 | 1.1743 | 3.0811e-09 | 0 | 0 | 0 | 0 | 0 | 1 | -90 | 90 | 0.00033337 | 8.3249e-05 | -0.00033337 | -8.355e-05
73 | 75 | 4.2775 | 1.6452 | 4.3167e-09 | 0 | 0 | 0 | 0 | 0 | 1 | -90 | 90 | -0.0017775 | -0.00044518 | 0.0017776 | 0.00044481
75 | 76 | 17.2024 | 6.6163 | 1.736e-08 | 0 | 0 | 0 | 0 | 0 | 1 | -90 | 90 | -0.0027779 | -0.0006955 | 0.0027793 | 0.00069434
81 | 82 | 9.6915 | 3.7275 | 9.7805e-09 | 0 | 0 | 0 | 0 | 0 | 1 | -90 | 90 | -0.00013736 | -3.4427e-05 | 0.00013737 | 3.3459e-05
106 | 108 | 6.5145 | 2.5056 | 6.5743e-09 | 0 | 0 | 0 | 0 | 0 | 1 | -90 | 90 | 0.001849 | 0.00046278 | -0.0018487 | -0.00046334
103 | 104 | 0.75428 | 0.29011 | 7.612e-10 | 0 | 0 | 0 | 0 | 0 | 1 | -90 | 90 | -0.0071715 | -0.0017349 | 0.0071719 | 0.001735
89 | 90 | 1.7647 | 0.67871 | 1.7808e-09 | 0 | 0 | 0 | 0 | 0 | 1 | -90 | 90 | -0.00020388 | -4.8674e-05 | 0.00020388 | 4.8499e-05
89 | 91 | 8.9133 | 3.4282 | 8.9951e-09 | 0 | 0 | 0 | 0 | 0 | 1 | -90 | 90 | 0.00013652 | 3.1791e-05 | -0.00013652 | -3.2674e-05
90 | 92 | 2.8111 | 1.0812 | 2.8369e-09 | 0 | 0 | 0 | 0 | 0 | 1 | -90 | 90 | -0.00024576 | -5.8995e-05 | 0.00024576 | 5.8717e-05
91 | 93 | 0.0080779 | 0.0031069 | 8.152e-12 | 0 | 0 | 0 | 0 | 0 | 1 | -90 | 90 | 7.7523e-05 | 1.7888e-05 | -7.7523e-05 | -1.7889e-05
92 | 94 | 2.8062 | 1.0793 | 2.8319e-09 | 0 | 0 | 0 | 0 | 0 | 1 | -90 | 90 | -0.00037799 | -9.1858e-05 | 0.000378 | 9.1581e-05
93 | 95 | 15.5399 | 5.9769 | 1.5683e-08 | 0 | 0 | 0 | 0 | 0 | 1 | -90 | 90 | 3.0973e-05 | 6.2228e-06 | -3.0973e-05 | -7.7625e-06
94 | 121 | 0.87412 | 0.3362 | 8.8214e-10 | 0 | 0 | 0 | 0 | 0 | 1 | -90 | 90 | -0.000378 | -9.1581e-05 | 0.000378 | 9.1495e-05
121 | 148 | 45.0967 | 17.3449 | 4.5511e-08 | 0 | 0 | 0 | 0 | 0 | 1 | -90 | 90 | -0.0034495 | -0.00082075 | 0.0034553 | 0.0008185
121 | 119 | 3.4696 | 1.3345 | 3.5015e-09 | 0 | 0 | 0 | 0 | 0 | 1 | -90 | 90 | 0.0030715 | 0.00072926 | -0.0030711 | -0.00072947
104 | 105 | 2.4102 | 0.92701 | 2.4323e-09 | 0 | 0 | 0 | 0 | 0 | 1 | -90 | 90 | -0.0082016 | -0.001993 | 0.0082033 | 0.0019934
105 | 107 | 6.2004 | 2.3848 | 6.2573e-09 | 0 | 0 | 0 | 0 | 0 | 1 | -90 | 90 | -0.0085977 | -0.0020923 | 0.0086026 | 0.0020935
107 | 111 | 22.129 | 8.5112 | 2.2332e-08 | 0 | 0 | 0 | 0 | 0 | 1 | -90 | 90 | -0.0087419 | -0.0021284 | 0.0087598 | 0.0021331
111 | 113 | 2.1703 | 0.83471 | 2.1902e-09 | 0 | 0 | 0 | 0 | 0 | 1 | -90 | 90 | -0.012865 | -0.0031615 | 0.012869 | 0.0031627
111 | 109 | 2.1986 | 0.8456 | 2.2187e-09 | 0 | 0 | 0 | 0 | 0 | 1 | -90 | 90 | 0.0032904 | 0.00082415 | -0.0032902 | -0.00082427
109 | 110 | 2.6161 | 1.0062 | 2.6401e-09 | 0 | 0 | 0 | 0 | 0 | 1 | -90 | 90 | 0.0015857 | 0.0003971 | -0.0015857 | -0.00039733
110 | 112 | 0.50168 | 0.19295 | 5.0628e-10 | 0 | 0 | 0 | 0 | 0 | 1 | -90 | 90 | 0.0013749 | 0.0003445 | -0.0013749 | -0.00034455
112 | 114 | 0.033296 | 0.012806 | 3.3601e-11 | 0 | 0 | 0 | 0 | 0 | 1 | -90 | 90 | 0.00088716 | 0.00022232 | -0.00088716 | -0.00022232
114 | 146 | 0.18583 | 0.071475 | 1.8754e-10 | 0 | 0 | 0 | 0 | 0 | 1 | -90 | 90 | 0.00070357 | 0.00017631 | -0.00070357 | -0.00017633
117 | 119 | 4.3486 | 1.6726 | 4.3886e-09 | 0 | 0 | 0 | 0 | 0 | 1 | -90 | 90 | -0.0027037 | -0.00063775 | 0.002704 | 0.00063746
122 | 184 | 0.55103 | 0.21194 | 5.5609e-10 | 0 | 0 | 0 | 0 | 0 | 1 | -90 | 90 | 0.00060035 | 0.00014711 | -0.00060035 | -0.00014716
184 | 183 | 6.6178 | 2.5453 | 6.6785e-09 | 0 | 0 | 0 | 0 | 0 | 1 | -90 | 90 | 0.00055453 | 0.00013568 | -0.00055451 | -0.00013633
123 | 124 | 1.6047 | 0.61719 | 1.6194e-09 | 0 | 0 | 0 | 0 | 0 | 1 | -90 | 90 | -0.00013488 | -3.3803e-05 | 0.00013488 | 3.3644e-05
124 | 125 | 22.7256 | 8.7406 | 2.2934e-08 | 0 | 0 | 0 | 0 | 0 | 1 | -90 | 90 | -0.00030459 | -7.6178e-05 | 0.00030461 | 7.3925e-05
125 | 129 | 11.5093 | 4.4266 | 1.1615e-08 | 0 | 0 | 0 | 0 | 0 | 1 | -90 | 90 | -0.00030461 | -7.3925e-05 | 0.00030462 | 7.2784e-05
129 | 127 | 3.2473 | 1.249 | 3.2771e-09 | 0 | 0 | 0 | 0 | 0 | 1 | -90 | 90 | -0.00034829 | -8.3727e-05 | 0.00034829 | 8.3405e-05
126 | 127 | 1.3076 | 0.50291 | 1.3196e-09 | 0 | 0 | 0 | 0 | 0 | 1 | -90 | 90 | 0.00041482 | 9.995e-05 | -0.00041482 | -0.00010008
126 | 128 | 9.9387 | 3.8226 | 1.003e-08 | 0 | 0 | 0 | 0 | 0 | 1 | -90 | 90 | -0.00072727 | -0.00017826 | 0.00072733 | 0.00017729
128 | 131 | 42.851 | 16.4811 | 4.3244e-08 | 0 | 0 | 0 | 0 | 0 | 1 | -90 | 90 | -0.00072733 | -0.00017729 | 0.00072757 | 0.00017312
131 | 134 | 3.0089 | 1.1573 | 3.0365e-09 | 0 | 0 | 0 | 0 | 0 | 1 | -90 | 90 | -0.00072757 | -0.00017312 | 0.00072759 | 0.00017282
134 | 151 | 2.8343 | 1.0901 | 2.8604e-09 | 0 | 0 | 0 | 0 | 0 | 1 | -90 | 90 | -0.000913 | -0.00021929 | 0.00091303 | 0.00021902
175 | 186 | 10.1482 | 3.9032 | 1.0241e-08 | 0 | 0 | 0 | 0 | 0 | 1 | -90 | 90 | -8.2883e-05 | -2.0772e-05 | 8.2884e-05 | 1.9769e-05
186 | 178 | 9.5895 | 3.6883 | 9.6775e-09 | 0 | 0 | 0 | 0 | 0 | 1 | -90 | 90 | -0.00014022 | -3.414e-05 | 0.00014023 | 3.3193e-05
177 | 178 | 2.5044 | 0.96323 | 2.5274e-09 | 0 | 0 | 0 | 0 | 0 | 1 | -90 | 90 | -0.00020399 | -5.1124e-05 | 0.00020399 | 5.0876e-05
178 | 185 | 1.4279 | 0.54919 | 1.441e-09 | 0 | 0 | 0 | 0 | 0 | 1 | -90 | 90 | -0.00034421 | -8.407e-05 | 0.00034421 | 8.3929e-05
185 | 183 | 3.11 | 1.1962 | 3.1386e-09 | 0 | 0 | 0 | 0 | 0 | 1 | -90 | 90 | -0.00037851 | -9.2525e-05 | 0.00037852 | 9.2219e-05