## bus_data
BUS_I | BUS_TYPE | Pd | Qd | Gs | Bs | area | Vm | Va | baseKV | zone | Vmax | Vmin
1 | 1 | 0.0011521 | 0.00028875 | 0 | 0 | 1 | 0.98229 | -0.12441 | 0.4 | 1 | 1.1 | 0.9
2 | 1 | 0.0047975 | 0.0012024 | 0 | 0 | 1 | 0.98204 | -0.12619 | 0.4 | 1 | 1.1 | 0.9
3 | 1 | 0 | 0 | 0 | 0 | 1 | 0.9826 | -0.12222 | 0.4 | 1 | 1.1 | 0.9
4 | 1 | 0.0028413 | 0.00071208 | 0 | 0 | 1 | 0.9819 | -0.1272 | 0.4 | 1 | 1.1 | 0.9
6 | 1 | 0 | 0 | 0 | 0 | 1 | 0.98562 | -0.10081 | 0.4 | 1 | 1.1 | 0.9
19 | 1 | 0.0013269 | 0.00033255 | 0 | 0 | 1 | 0.98163 | -0.12915 | 0.4 | 1 | 1.1 | 0.9
5 | 1 | 0 | 0 | 0 | 0 | 1 | 0.98445 | -0.10908 | 0.4 | 1 | 1.1 | 0.9
132 | 1 | 0.0022967 | 0.00057562 | 0 | 0 | 1 | 0.98354 | -0.11551 | 0.4 | 1 | 1.1 | 0.9
136 | 1 | 0.0038246 | 0.00095855 | 0 | 0 | 1 | 0.98511 | -0.10446 | 0.4 | 1 | 1.1 | 0.9
135 | 1 | 0.017603 | 0.0044118 | 0 | 0 | 1 | 0.98647 | -0.094732 | 0.4 | 1 | 1.1 | 0.9
7 | 1 | 0 | 0 | 0 | 0 | 1 | 0.9894 | -0.074076 | 0.4 | 1 | 1.1 | 0.9
15 | 1 | 0 | 0 | 0 | 0 | 1 | 0.99118 | -0.061524 | 0.4 | 1 | 1.1 | 0.9
87 | 1 | 0.0070331 | 0.0017627 | 0 | 0 | 1 | 0.98757 | -0.087093 | 0.4 | 1 | 1.1 | 0.9
122 | 1 | 0.0080153 | 0.0020088 | 0 | 0 | 1 | 0.98903 | -0.076718 | 0.4 | 1 | 1.1 | 0.9
8 | 1 | 0 | 0 | 0 | 0 | 1 | 0.98725 | -0.089226 | 0.4 | 1 | 1.1 | 0.9
13 | 1 | 0 | 0 | 0 | 0 | 1 | 0.98769 | -0.086106 | 0.4 | 1 | 1.1 | 0.9
9 | 1 | 0 | 0 | 0 | 0 | 1 | 0.9841 | -0.112 | 0.4 | 1 | 1.1 | 0.9
12 | 1 | 0 | 0 | 0 | 0 | 1 | 0.98402 | -0.11254 | 0.4 | 1 | 1.1 | 0.9
49 | 1 | 0 | 0 | 0 | 0 | 1 | 0.98256 | -0.12322 | 0.4 | 1 | 1.1 | 0.9
60 | 1 | 0.00058432 | 0.00014644 | 0 | 0 | 1 | 0.98448 | -0.10925 | 0.4 | 1 | 1.1 | 0.9
10 | 1 | 0 | 0 | 0 | 0 | 1 | 0.98979 | -0.071329 | 0.4 | 1 | 1.1 | 0.9
139 | 1 | 0.013296 | 0.0033324 | 0 | 0 | 1 | 0.9879 | -0.08464 | 0.4 | 1 | 1.1 | 0.9
127 | 1 | 0.0074706 | 0.0018723 | 0 | 0 | 1 | 0.98936 | -0.074373 | 0.4 | 1 | 1.1 | 0.9
11 | 1 | 0 | 0 | 0 | 0 | 1 | 0.98017 | -0.13953 | 0.4 | 1 | 1.1 | 0.9
123 | 1 | 0.00039268 | 9.8415e-05 | 0 | 0 | 1 | 0.98014 | -0.13975 | 0.4 | 1 | 1.1 | 0.9
140 | 1 | 0.0085604 | 0.0021454 | 0 | 0 | 1 | 0.98018 | -0.13949 | 0.4 | 1 | 1.1 | 0.9
57 | 1 | 0.00022812 | 5.7172e-05 | 0 | 0 | 1 | 0.98401 | -0.11265 | 0.4 | 1 | 1.1 | 0.9
14 | 1 | 0 | 0 | 0 | 0 | 1 | 0.98461 | -0.10818 | 0.4 | 1 | 1.1 | 0.9
17 | 1 | 0 | 0 | 0 | 0 | 1 | 0.98385 | -0.11358 | 0.4 | 1 | 1.1 | 0.9
16 | 1 | 0 | 0 | 0 | 0 | 1 | 0.98501 | -0.10539 | 0.4 | 1 | 1.1 | 0.9
48 | 1 | 0.00013053 | 3.2713e-05 | 0 | 0 | 1 | 0.9846 | -0.10825 | 0.4 | 1 | 1.1 | 0.9
103 | 1 | 0.0012463 | 0.00031236 | 0 | 0 | 1 | 0.99232 | -0.053525 | 0.4 | 1 | 1.1 | 0.9
61 | 1 | 0.0048833 | 0.0012239 | 0 | 0 | 1 | 0.98595 | -0.098662 | 0.4 | 1 | 1.1 | 0.9
59 | 1 | 0.00022292 | 5.5869e-05 | 0 | 0 | 1 | 0.98462 | -0.10824 | 0.4 | 1 | 1.1 | 0.9
114 | 1 | 0.010497 | 0.0026308 | 0 | 0 | 1 | 0.98316 | -0.11852 | 0.4 | 1 | 1.1 | 0.9
28 | 1 | 0 | 0 | 0 | 0 | 1 | 0.9801 | -0.1401 | 0.4 | 1 | 1.1 | 0.9
50 | 1 | 0.00016923 | 4.2413e-05 | 0 | 0 | 1 | 0.98239 | -0.12447 | 0.4 | 1 | 1.1 | 0.9
51 | 1 | 7.8443e-05 | 1.966e-05 | 0 | 0 | 1 | 0.98106 | -0.13416 | 0.4 | 1 | 1.1 | 0.9
133 | 1 | 0.0028274 | 0.00070862 | 0 | 0 | 1 | 0.98299 | -0.11948 | 0.4 | 1 | 1.1 | 0.9
142 | 1 | 0 | 0 | 0 | 0 | 1 | 0.98485 | -0.10633 | 0.4 | 1 | 1.1 | 0.9
86 | 1 | 0.0010963 | 0.00027476 | 0 | 0 | 1 | 0.98666 | -0.09357 | 0.4 | 1 | 1.1 | 0.9
52 | 1 | 0 | 0 | 0 | 0 | 1 | 0.98064 | -0.13725 | 0.4 | 1 | 1.1 | 0.9
79 | 1 | 0.00024205 | 6.0664e-05 | 0 | 0 | 1 | 0.98058 | -0.13762 | 0.4 | 1 | 1.1 | 0.9
53 | 1 | 0 | 0 | 0 | 0 | 1 | 0.98059 | -0.13758 | 0.4 | 1 | 1.1 | 0.9
91 | 1 | 0.00031186 | 7.8158e-05 | 0 | 0 | 1 | 0.98061 | -0.13744 | 0.4 | 1 | 1.1 | 0.9
109 | 1 | 0.00027206 | 6.8186e-05 | 0 | 0 | 1 | 0.98055 | -0.1379 | 0.4 | 1 | 1.1 | 0.9
121 | 1 | 0.00041137 | 0.0001031 | 0 | 0 | 1 | 0.98013 | -0.13988 | 0.4 | 1 | 1.1 | 0.9
138 | 1 | 0.0075505 | 0.0018923 | 0 | 0 | 1 | 0.98069 | -0.13582 | 0.4 | 1 | 1.1 | 0.9
55 | 1 | 0.00042416 | 0.0001063 | 0 | 0 | 1 | 0.98392 | -0.11331 | 0.4 | 1 | 1.1 | 0.9
101 | 1 | 0.0033874 | 0.00084896 | 0 | 0 | 1 | 0.9938 | -0.043114 | 0.4 | 1 | 1.1 | 0.9
96 | 1 | 0.0057021 | 0.0014291 | 0 | 0 | 1 | 0.98284 | -0.12081 | 0.4 | 1 | 1.1 | 0.9
73 | 1 | 0 | 0 | 0 | 0 | 1 | 0.98372 | -0.11479 | 0.4 | 1 | 1.1 | 0.9
58 | 1 | 0.00016242 | 4.0706e-05 | 0 | 0 | 1 | 0.98375 | -0.11459 | 0.4 | 1 | 1.1 | 0.9
70 | 1 | 0 | 0 | 0 | 0 | 1 | 0.98369 | -0.11501 | 0.4 | 1 | 1.1 | 0.9
90 | 1 | 0.00052485 | 0.00013154 | 0 | 0 | 1 | 0.98334 | -0.11753 | 0.4 | 1 | 1.1 | 0.9
89 | 1 | 8.5056e-05 | 2.1317e-05 | 0 | 0 | 1 | 0.98336 | -0.11743 | 0.4 | 1 | 1.1 | 0.9
141 | 1 | 0.0011591 | 0.0002905 | 0 | 0 | 1 | 0.98007 | -0.14032 | 0.4 | 1 | 1.1 | 0.9
26 | 1 | 0 | 0 | 0 | 0 | 1 | 0.97947 | -0.14459 | 0.4 | 1 | 1.1 | 0.9
20 | 1 | 0.0056753 | 0.0014224 | 0 | 0 | 1 | 0.97323 | -0.18946 | 0.4 | 1 | 1.1 | 0.9
21 | 1 | 0.0011149 | 0.00027942 | 0 | 0 | 1 | 0.97313 | -0.19013 | 0.4 | 1 | 1.1 | 0.9
22 | 1 | 0.0010052 | 0.00025193 | 0 | 0 | 1 | 0.97356 | -0.18706 | 0.4 | 1 | 1.1 | 0.9
23 | 1 | 0 | 0 | 0 | 0 | 1 | 0.97312 | -0.19022 | 0.4 | 1 | 1.1 | 0.9
24 | 1 | 0 | 0 | 0 | 0 | 1 | 0.97583 | -0.17071 | 0.4 | 1 | 1.1 | 0.9
32 | 1 | 0 | 0 | 0 | 0 | 1 | 0.97308 | -0.19052 | 0.4 | 1 | 1.1 | 0.9
27 | 1 | 0 | 0 | 0 | 0 | 1 | 0.97769 | -0.15731 | 0.4 | 1 | 1.1 | 0.9
145 | 1 | 0.00075119 | 0.00018827 | 0 | 0 | 1 | 0.97288 | -0.19202 | 0.4 | 1 | 1.1 | 0.9
25 | 1 | 0.0035671 | 0.00089399 | 0 | 0 | 1 | 0.97794 | -0.15553 | 0.4 | 1 | 1.1 | 0.9
29 | 1 | 0 | 0 | 0 | 0 | 1 | 0.9829 | -0.12034 | 0.4 | 1 | 1.1 | 0.9
35 | 1 | 0 | 0 | 0 | 0 | 1 | 0.98027 | -0.13927 | 0.4 | 1 | 1.1 | 0.9
31 | 1 | 0 | 0 | 0 | 0 | 1 | 0.98392 | -0.11299 | 0.4 | 1 | 1.1 | 0.9
144 | 1 | 0.00064382 | 0.00016136 | 0 | 0 | 1 | 0.98459 | -0.10816 | 0.4 | 1 | 1.1 | 0.9
108 | 1 | 0.00047406 | 0.00011881 | 0 | 0 | 1 | 0.97988 | -0.14211 | 0.4 | 1 | 1.1 | 0.9
34 | 1 | 0.0040002 | 0.0010026 | 0 | 0 | 1 | 0.97982 | -0.14248 | 0.4 | 1 | 1.1 | 0.9
38 | 1 | 0 | 0 | 0 | 0 | 1 | 0.98201 | -0.12724 | 0.4 | 1 | 1.1 | 0.9
40 | 1 | 5.2629e-05 | 1.319e-05 | 0 | 0 | 1 | 0.98197 | -0.1275 | 0.4 | 1 | 1.1 | 0.9
36 | 1 | 0.00030411 | 7.6218e-05 | 0 | 0 | 1 | 0.98202 | -0.12715 | 0.4 | 1 | 1.1 | 0.9
105 | 1 | 0.00015099 | 3.7842e-05 | 0 | 0 | 1 | 0.98196 | -0.12759 | 0.4 | 1 | 1.1 | 0.9
104 | 1 | 0.00029341 | 7.3537e-05 | 0 | 0 | 1 | 0.98197 | -0.12753 | 0.4 | 1 | 1.1 | 0.9
94 | 1 | 0.00010387 | 2.6033e-05 | 0 | 0 | 1 | 0.98212 | -0.12644 | 0.4 | 1 | 1.1 | 0.9
95 | 1 | 0.00020756 | 5.202e-05 | 0 | 0 | 1 | 0.98212 | -0.12642 | 0.4 | 1 | 1.1 | 0.9
143 | 1 | 0.0015906 | 0.00039863 | 0 | 0 | 1 | 0.98468 | -0.1075 | 0.4 | 1 | 1.1 | 0.9
33 | 1 | 0.0012834 | 0.00032165 | 0 | 0 | 1 | 0.97977 | -0.14286 | 0.4 | 1 | 1.1 | 0.9
107 | 1 | 0 | 0 | 0 | 0 | 1 | 0.97966 | -0.14369 | 0.4 | 1 | 1.1 | 0.9
37 | 1 | 0.00021013 | 5.2663e-05 | 0 | 0 | 1 | 0.98203 | -0.12709 | 0.4 | 1 | 1.1 | 0.9
39 | 1 | 0 | 0 | 0 | 0 | 1 | 0.98205 | -0.12695 | 0.4 | 1 | 1.1 | 0.9
74 | 1 | 0.000143 | 3.5838e-05 | 0 | 0 | 1 | 0.98204 | -0.12699 | 0.4 | 1 | 1.1 | 0.9
75 | 1 | 0 | 0 | 0 | 0 | 1 | 0.98213 | -0.12637 | 0.4 | 1 | 1.1 | 0.9
41 | 1 | 0 | 0 | 0 | 0 | 1 | 0.97244 | -0.19647 | 0.4 | 1 | 1.1 | 0.9
98 | 1 | 0.0010248 | 0.00025684 | 0 | 0 | 1 | 0.97231 | -0.1974 | 0.4 | 1 | 1.1 | 0.9
97 | 1 | 0.00056124 | 0.00014066 | 0 | 0 | 1 | 0.97245 | -0.19643 | 0.4 | 1 | 1.1 | 0.9
118 | 1 | 0.00010455 | 2.6202e-05 | 0 | 0 | 1 | 0.98204 | -0.12702 | 0.4 | 1 | 1.1 | 0.9
113 | 1 | 0.00034309 | 8.5987e-05 | 0 | 0 | 1 | 0.9823 | -0.12513 | 0.4 | 1 | 1.1 | 0.9
45 | 1 | 0.00010423 | 2.6122e-05 | 0 | 0 | 1 | 0.9725 | -0.19602 | 0.4 | 1 | 1.1 | 0.9
42 | 1 | 0.00011705 | 2.9335e-05 | 0 | 0 | 1 | 0.97264 | -0.19507 | 0.4 | 1 | 1.1 | 0.9
43 | 1 | 0.00039051 | 9.787e-05 | 0 | 0 | 1 | 0.97253 | -0.19587 | 0.4 | 1 | 1.1 | 0.9
44 | 1 | 0 | 0 | 0 | 0 | 1 | 0.97319 | -0.19107 | 0.4 | 1 | 1.1 | 0.9
46 | 1 | 0.00018541 | 4.6467e-05 | 0 | 0 | 1 | 0.97338 | -0.18964 | 0.4 | 1 | 1.1 | 0.9
47 | 1 | 0.00078893 | 0.00019772 | 0 | 0 | 1 | 0.97316 | -0.19127 | 0.4 | 1 | 1.1 | 0.9
84 | 1 | 0.0002038 | 5.1078e-05 | 0 | 0 | 1 | 0.97348 | -0.18892 | 0.4 | 1 | 1.1 | 0.9
82 | 1 | 0 | 0 | 0 | 0 | 1 | 0.97362 | -0.18792 | 0.4 | 1 | 1.1 | 0.9
65 | 1 | 0 | 0 | 0 | 0 | 1 | 0.9746 | -0.18072 | 0.4 | 1 | 1.1 | 0.9
81 | 1 | 0 | 0 | 0 | 0 | 1 | 0.974 | -0.18514 | 0.4 | 1 | 1.1 | 0.9
63 | 1 | 0 | 0 | 0 | 0 | 1 | 0.9757 | -0.17261 | 0.4 | 1 | 1.1 | 0.9
112 | 1 | 0.00010733 | 2.6899e-05 | 0 | 0 | 1 | 0.98235 | -0.12475 | 0.4 | 1 | 1.1 | 0.9
77 | 1 | 0.00010007 | 2.5081e-05 | 0 | 0 | 1 | 0.98054 | -0.13791 | 0.4 | 1 | 1.1 | 0.9
92 | 1 | 8.3958e-05 | 2.1042e-05 | 0 | 0 | 1 | 0.9806 | -0.13749 | 0.4 | 1 | 1.1 | 0.9
110 | 1 | 0.00016301 | 4.0853e-05 | 0 | 0 | 1 | 0.98039 | -0.13904 | 0.4 | 1 | 1.1 | 0.9
54 | 1 | 0.00011634 | 2.9158e-05 | 0 | 0 | 1 | 0.98385 | -0.11383 | 0.4 | 1 | 1.1 | 0.9
56 | 1 | 0.00012011 | 3.0103e-05 | 0 | 0 | 1 | 0.9838 | -0.11416 | 0.4 | 1 | 1.1 | 0.9
62 | 1 | 0.00068061 | 0.00017058 | 0 | 0 | 1 | 0.97621 | -0.16889 | 0.4 | 1 | 1.1 | 0.9
64 | 1 | 0 | 0 | 0 | 0 | 1 | 0.97655 | -0.16637 | 0.4 | 1 | 1.1 | 0.9
66 | 1 | 0.00018134 | 4.5448e-05 | 0 | 0 | 1 | 0.9757 | -0.17261 | 0.4 | 1 | 1.1 | 0.9
67 | 1 | 0.001699 | 0.00042581 | 0 | 0 | 1 | 0.97671 | -0.16519 | 0.4 | 1 | 1.1 | 0.9
106 | 1 | 0.00031085 | 7.7907e-05 | 0 | 0 | 1 | 0.9791 | -0.14775 | 0.4 | 1 | 1.1 | 0.9
83 | 1 | 0 | 0 | 0 | 0 | 1 | 0.97359 | -0.18825 | 0.4 | 1 | 1.1 | 0.9
80 | 1 | 0.00052894 | 0.00013257 | 0 | 0 | 1 | 0.97384 | -0.18629 | 0.4 | 1 | 1.1 | 0.9
68 | 1 | 5.1216e-05 | 1.2836e-05 | 0 | 0 | 1 | 0.98367 | -0.11516 | 0.4 | 1 | 1.1 | 0.9
69 | 1 | 0 | 0 | 0 | 0 | 1 | 0.98353 | -0.11618 | 0.4 | 1 | 1.1 | 0.9
71 | 1 | 0.00043998 | 0.00011027 | 0 | 0 | 1 | 0.98349 | -0.11647 | 0.4 | 1 | 1.1 | 0.9
72 | 1 | 0 | 0 | 0 | 0 | 1 | 0.98336 | -0.11737 | 0.4 | 1 | 1.1 | 0.9
76 | 1 | 0.00090437 | 0.00022666 | 0 | 0 | 1 | 0.9805 | -0.13824 | 0.4 | 1 | 1.1 | 0.9
85 | 1 | 9.8993e-05 | 2.481e-05 | 0 | 0 | 1 | 0.97358 | -0.1882 | 0.4 | 1 | 1.1 | 0.9
88 | 1 | 0.00060813 | 0.00015241 | 0 | 0 | 1 | 0.97351 | -0.18883 | 0.4 | 1 | 1.1 | 0.9
115 | 1 | 0.00010466 | 2.6231e-05 | 0 | 0 | 1 | 0.97344 | -0.18923 | 0.4 | 1 | 1.1 | 0.9
116 | 1 | 0.00045183 | 0.00011324 | 0 | 0 | 1 | 0.97343 | -0.18932 | 0.4 | 1 | 1.1 | 0.9
93 | 1 | 0.0003211 | 8.0474e-05 | 0 | 0 | 1 | 0.9806 | -0.13749 | 0.4 | 1 | 1.1 | 0.9
99 | 1 | 0.013341 | 0.0033436 | 0 | 0 | 1 | 0.99398 | -0.041896 | 0.4 | 1 | 1.1 | 0.9
100 | 1 | 0.0016744 | 0.00041964 | 0 | 0 | 1 | 0.99777 | -0.015452 | 0.4 | 1 | 1.1 | 0.9
102 | 1 | 0 | 0 | 0 | 0 | 1 | 0.99866 | -0.0093136 | 0.4 | 1 | 1.1 | 0.9
119 | 1 | 0.00049019 | 0.00012285 | 0 | 0 | 1 | 0.99864 | -0.0094176 | 0.4 | 1 | 1.1 | 0.9
120 | 3 | 0.00055029 | 0.00013792 | 0 | 0 | 1 | 1 | 0 | 0.4 | 1 | 1.1 | 0.9
124 | 1 | 0.00049649 | 0.00012443 | 0 | 0 | 1 | 0.99988 | -0.00081971 | 0.4 | 1 | 1.1 | 0.9
111 | 1 | 0.00035423 | 8.8778e-05 | 0 | 0 | 1 | 0.98037 | -0.13916 | 0.4 | 1 | 1.1 | 0.9
117 | 1 | 9.8151e-05 | 2.4599e-05 | 0 | 0 | 1 | 0.98037 | -0.13919 | 0.4 | 1 | 1.1 | 0.9
125 | 1 | 0.0028971 | 0.00072609 | 0 | 0 | 1 | 0.99985 | -0.001049 | 0.4 | 1 | 1.1 | 0.9
126 | 1 | 0.0038878 | 0.00097436 | 0 | 0 | 1 | 0.98124 | -0.13189 | 0.4 | 1 | 1.1 | 0.9
128 | 1 | 0 | 0 | 0 | 0 | 1 | 0.98133 | -0.13129 | 0.4 | 1 | 1.1 | 0.9
129 | 1 | 0 | 0 | 0 | 0 | 1 | 0.9812 | -0.13217 | 0.4 | 1 | 1.1 | 0.9
130 | 1 | 0.0024249 | 0.00060774 | 0 | 0 | 1 | 0.98207 | -0.12601 | 0.4 | 1 | 1.1 | 0.9
131 | 1 | 0.0024263 | 0.00060809 | 0 | 0 | 1 | 0.98125 | -0.13183 | 0.4 | 1 | 1.1 | 0.9
137 | 1 | 0.0054644 | 0.0013695 | 0 | 0 | 1 | 0.98107 | -0.1331 | 0.4 | 1 | 1.1 | 0.9
134 | 1 | 0.0035448 | 0.00088842 | 0 | 0 | 1 | 0.98233 | -0.12412 | 0.4 | 1 | 1.1 | 0.9

## generator_data
GEN_BUS | PG | QG | QMAX | QMIN | VG | MBASE | GEN_STATUS | PMAX | PMIN
120 | 0.19383 | 0.048879 | 10 | -10 | 1 | 100 | 1 | 10 | 0

## branch_data
F_BUS | T_BUS | BR_R | BR_X | BR_B | RATE_A | RATE_B | RATE_C | TAP | SHIFT | BR_STATUS | ANGMIN | ANGMAX | P_in | Q_in | P_out | Q_out
1 | 2 | 1.0013 | 0.38513 | 3.0315e-09 | 0 | 0 | 0 | 0 | 0 | 1 | -90 | 90 | 0.022336 | 0.0055997 | -0.022331 | -0.0055979
1 | 3 | 1.1776 | 0.45293 | 3.5652e-09 | 0 | 0 | 0 | 0 | 0 | 1 | -90 | 90 | -0.023489 | -0.0058885 | 0.023496 | 0.0058909
2 | 4 | 0.72447 | 0.27864 | 2.1933e-09 | 0 | 0 | 0 | 0 | 0 | 1 | -90 | 90 | 0.017533 | 0.0043956 | -0.017531 | -0.0043948
3 | 6 | 11.4965 | 4.4217 | 3.4806e-08 | 0 | 0 | 0 | 0 | 0 | 1 | -90 | 90 | -0.023496 | -0.0058909 | 0.023566 | 0.0059144
4 | 19 | 1.6609 | 0.6388 | 1.6761e-09 | 0 | 0 | 0 | 0 | 0 | 1 | -90 | 90 | 0.01469 | 0.0036827 | -0.014686 | -0.0036814
6 | 136 | 2.2947 | 0.88258 | 6.9473e-09 | 0 | 0 | 0 | 0 | 0 | 1 | -90 | 90 | 0.019984 | 0.0049904 | -0.019974 | -0.0049872
6 | 135 | 0.9221 | 0.35465 | 2.7917e-09 | 0 | 0 | 0 | 0 | 0 | 1 | -90 | 90 | -0.083507 | -0.020939 | 0.083578 | 0.020966
6 | 5 | 2.627 | 1.0104 | 2.6511e-09 | 0 | 0 | 0 | 0 | 0 | 1 | -90 | 90 | 0.039958 | 0.010034 | -0.039912 | -0.010017
19 | 28 | 10.2849 | 3.9557 | 1.0379e-08 | 0 | 0 | 0 | 0 | 0 | 1 | -90 | 90 | 0.013359 | 0.0033488 | -0.013339 | -0.0033421
5 | 132 | 2.0362 | 0.78314 | 2.0548e-09 | 0 | 0 | 0 | 0 | 0 | 1 | -90 | 90 | 0.039912 | 0.010017 | -0.039876 | -0.010003
132 | 133 | 1.3316 | 0.51215 | 1.3438e-09 | 0 | 0 | 0 | 0 | 0 | 1 | -90 | 90 | 0.03758 | 0.0094276 | -0.037559 | -0.0094198
136 | 142 | 1.4544 | 0.55939 | 4.4033e-09 | 0 | 0 | 0 | 0 | 0 | 1 | -90 | 90 | 0.016149 | 0.0040287 | -0.016145 | -0.0040275
135 | 8 | 0.69128 | 0.26588 | 2.0929e-09 | 0 | 0 | 0 | 0 | 0 | 1 | -90 | 90 | -0.10118 | -0.025377 | 0.10126 | 0.025407
7 | 15 | 3.5111 | 1.3504 | 3.5433e-09 | 0 | 0 | 0 | 0 | 0 | 1 | -90 | 90 | -0.045631 | -0.011431 | 0.04571 | 0.011461
7 | 87 | 4.4008 | 1.6926 | 4.4412e-09 | 0 | 0 | 0 | 0 | 0 | 1 | -90 | 90 | 0.037613 | 0.0094217 | -0.037545 | -0.0093962
7 | 122 | 4.2 | 1.6154 | 4.2386e-09 | 0 | 0 | 0 | 0 | 0 | 1 | -90 | 90 | 0.0080182 | 0.0020095 | -0.0080153 | -0.0020088
15 | 103 | 0.61186 | 0.23533 | 1.8524e-09 | 0 | 0 | 0 | 0 | 0 | 1 | -90 | 90 | -0.16818 | -0.042243 | 0.16837 | 0.042315
15 | 10 | 1.0286 | 0.3956 | 3.114e-09 | 0 | 0 | 0 | 0 | 0 | 1 | -90 | 90 | 0.12247 | 0.030782 | -0.12231 | -0.030718
87 | 86 | 2.6854 | 1.0328 | 2.71e-09 | 0 | 0 | 0 | 0 | 0 | 1 | -90 | 90 | 0.030512 | 0.0076335 | -0.030485 | -0.0076233
8 | 13 | 0.39229 | 0.15088 | 1.1877e-09 | 0 | 0 | 0 | 0 | 0 | 1 | -90 | 90 | -0.10126 | -0.025407 | 0.1013 | 0.025424
13 | 139 | 0.18436 | 0.070906 | 5.5814e-10 | 0 | 0 | 0 | 0 | 0 | 1 | -90 | 90 | -0.1013 | -0.025424 | 0.10132 | 0.025432
9 | 12 | 3.0772 | 1.1836 | 3.1055e-09 | 0 | 0 | 0 | 0 | 0 | 1 | -90 | 90 | 0.0021532 | 0.00053263 | -0.002153 | -0.00053287
9 | 49 | 26.9103 | 10.3501 | 2.7157e-08 | 0 | 0 | 0 | 0 | 0 | 1 | -90 | 90 | 0.0051338 | 0.0012696 | -0.005126 | -0.0012693
9 | 60 | 4.6464 | 1.7871 | 4.689e-09 | 0 | 0 | 0 | 0 | 0 | 1 | -90 | 90 | -0.007287 | -0.0018022 | 0.0072897 | 0.0018028
12 | 57 | 0.61713 | 0.23736 | 6.2279e-10 | 0 | 0 | 0 | 0 | 0 | 1 | -90 | 90 | 0.002153 | 0.00053287 | -0.002153 | -0.00053292
49 | 50 | 7.0568 | 2.7141 | 7.1215e-09 | 0 | 0 | 0 | 0 | 0 | 1 | -90 | 90 | 0.0021909 | 0.000544 | -0.0021905 | -0.00054455
49 | 51 | 45.8466 | 17.6333 | 4.6267e-08 | 0 | 0 | 0 | 0 | 0 | 1 | -90 | 90 | 0.0029352 | 0.00072525 | -0.0029308 | -0.00072804
60 | 59 | 1.5935 | 0.61288 | 1.6081e-09 | 0 | 0 | 0 | 0 | 0 | 1 | -90 | 90 | -0.007874 | -0.0019493 | 0.0078751 | 0.0019495
10 | 139 | 1.4828 | 0.57031 | 4.4892e-09 | 0 | 0 | 0 | 0 | 0 | 1 | -90 | 90 | 0.11483 | 0.028845 | -0.11462 | -0.028764
10 | 127 | 5.1968 | 1.9988 | 5.2445e-09 | 0 | 0 | 0 | 0 | 0 | 1 | -90 | 90 | 0.0074737 | 0.001873 | -0.0074706 | -0.0018723
11 | 123 | 3.4937 | 1.3437 | 3.5258e-09 | 0 | 0 | 0 | 0 | 0 | 1 | -90 | 90 | 0.00080408 | 0.00020082 | -0.00080405 | -0.00020115
11 | 140 | 0.60555 | 0.2329 | 6.1111e-10 | 0 | 0 | 0 | 0 | 0 | 1 | -90 | 90 | -0.00080408 | -0.00020082 | 0.00080408 | 0.00020076
123 | 121 | 3.8252 | 1.4712 | 3.8603e-09 | 0 | 0 | 0 | 0 | 0 | 1 | -90 | 90 | 0.00041137 | 0.00010273 | -0.00041137 | -0.0001031
140 | 138 | 4.9033 | 1.8859 | 4.9483e-09 | 0 | 0 | 0 | 0 | 0 | 1 | -90 | 90 | -0.0093644 | -0.0023462 | 0.0093692 | 0.0023476
57 | 55 | 4.1985 | 1.6148 | 4.237e-09 | 0 | 0 | 0 | 0 | 0 | 1 | -90 | 90 | 0.0019249 | 0.00047574 | -0.0019247 | -0.00047609
14 | 17 | 4.2033 | 1.6166 | 4.2419e-09 | 0 | 0 | 0 | 0 | 0 | 1 | -90 | 90 | 0.016224 | 0.0040682 | -0.016212 | -0.0040639
14 | 16 | 2.1575 | 0.8298 | 2.1773e-09 | 0 | 0 | 0 | 0 | 0 | 1 | -90 | 90 | -0.016354 | -0.0041002 | 0.016361 | 0.0041025
14 | 48 | 6.666 | 2.5639 | 6.7272e-09 | 0 | 0 | 0 | 0 | 0 | 1 | -90 | 90 | 0.00013053 | 3.2062e-05 | -0.00013053 | -3.2713e-05
17 | 114 | 3.8404 | 1.4771 | 3.8756e-09 | 0 | 0 | 0 | 0 | 0 | 1 | -90 | 90 | 0.016212 | 0.0040639 | -0.016201 | -0.00406
16 | 61 | 3.454 | 1.3285 | 3.4857e-09 | 0 | 0 | 0 | 0 | 0 | 1 | -90 | 90 | -0.024462 | -0.0061086 | 0.024484 | 0.006117
16 | 59 | 4.3488 | 1.6726 | 4.3887e-09 | 0 | 0 | 0 | 0 | 0 | 1 | -90 | 90 | 0.0081011 | 0.0020062 | -0.008098 | -0.0020054
103 | 101 | 0.79252 | 0.30482 | 2.3994e-09 | 0 | 0 | 0 | 0 | 0 | 1 | -90 | 90 | -0.16962 | -0.042628 | 0.16986 | 0.042722
61 | 86 | 2.186 | 0.84077 | 2.2061e-09 | 0 | 0 | 0 | 0 | 0 | 1 | -90 | 90 | -0.029368 | -0.0073409 | 0.029388 | 0.0073486
114 | 96 | 5.0701 | 1.95 | 5.1166e-09 | 0 | 0 | 0 | 0 | 0 | 1 | -90 | 90 | 0.0057038 | 0.0014293 | -0.005702 | -0.0014291
28 | 141 | 2.305 | 0.88652 | 2.3261e-09 | 0 | 0 | 0 | 0 | 0 | 1 | -90 | 90 | 0.0011591 | 0.00029029 | -0.0011591 | -0.0002905
28 | 26 | 4.6011 | 1.7696 | 4.6433e-09 | 0 | 0 | 0 | 0 | 0 | 1 | -90 | 90 | 0.01218 | 0.0030518 | -0.012172 | -0.0030493
50 | 112 | 1.7119 | 0.65842 | 1.7276e-09 | 0 | 0 | 0 | 0 | 0 | 1 | -90 | 90 | 0.0020213 | 0.00050214 | -0.0020212 | -0.00050227
51 | 52 | 13.3484 | 5.134 | 1.3471e-08 | 0 | 0 | 0 | 0 | 0 | 1 | -90 | 90 | 0.0028524 | 0.00070839 | -0.0028512 | -0.00070922
133 | 134 | 1.6857 | 0.64834 | 1.7012e-09 | 0 | 0 | 0 | 0 | 0 | 1 | -90 | 90 | 0.034732 | 0.0087112 | -0.034709 | -0.0087027
142 | 143 | 0.90534 | 0.34821 | 2.741e-09 | 0 | 0 | 0 | 0 | 0 | 1 | -90 | 90 | 0.016145 | 0.0040275 | -0.016143 | -0.0040268
52 | 79 | 3.7462 | 1.4408 | 3.7805e-09 | 0 | 0 | 0 | 0 | 0 | 1 | -90 | 90 | 0.0012466 | 0.00031131 | -0.0012466 | -0.00031165
52 | 53 | 4.585 | 1.7634 | 4.627e-09 | 0 | 0 | 0 | 0 | 0 | 1 | -90 | 90 | 0.00088763 | 0.0002187 | -0.00088759 | -0.00021913
52 | 91 | 3.3692 | 1.2959 | 3.4001e-09 | 0 | 0 | 0 | 0 | 0 | 1 | -90 | 90 | 0.00071693 | 0.00017921 | -0.00071691 | -0.00017953
79 | 77 | 3.6394 | 1.3998 | 3.6728e-09 | 0 | 0 | 0 | 0 | 0 | 1 | -90 | 90 | 0.0010045 | 0.00025098 | -0.0010045 | -0.00025132
53 | 109 | 4.4293 | 1.7036 | 4.47e-09 | 0 | 0 | 0 | 0 | 0 | 1 | -90 | 90 | 0.00088759 | 0.00021913 | -0.00088755 | -0.00021955
91 | 92 | 1.4185 | 0.54556 | 1.4315e-09 | 0 | 0 | 0 | 0 | 0 | 1 | -90 | 90 | 0.00040505 | 0.00010137 | -0.00040505 | -0.00010151
109 | 110 | 22.631 | 8.7042 | 2.2839e-08 | 0 | 0 | 0 | 0 | 0 | 1 | -90 | 90 | 0.00061549 | 0.00015136 | -0.00061539 | -0.00015352
138 | 129 | 2.7016 | 1.0391 | 2.7264e-09 | 0 | 0 | 0 | 0 | 0 | 1 | -90 | 90 | -0.01692 | -0.0042399 | 0.016928 | 0.0042429
55 | 54 | 4.3093 | 1.6574 | 4.3488e-09 | 0 | 0 | 0 | 0 | 0 | 1 | -90 | 90 | 0.0015006 | 0.00036978 | -0.0015005 | -0.00037016
101 | 99 | 0.091042 | 0.035016 | 2.7563e-10 | 0 | 0 | 0 | 0 | 0 | 1 | -90 | 90 | -0.17325 | -0.043571 | 0.17328 | 0.043582
73 | 58 | 2.2447 | 0.86336 | 2.2653e-09 | 0 | 0 | 0 | 0 | 0 | 1 | -90 | 90 | -0.0011014 | -0.00027104 | 0.0011015 | 0.00027083
73 | 70 | 2.4135 | 0.92825 | 2.4356e-09 | 0 | 0 | 0 | 0 | 0 | 1 | -90 | 90 | 0.0011014 | 0.00027104 | -0.0011014 | -0.00027126
58 | 56 | 4.1462 | 1.5947 | 4.1842e-09 | 0 | 0 | 0 | 0 | 0 | 1 | -90 | 90 | -0.0012639 | -0.00031154 | 0.0012639 | 0.00031116
70 | 68 | 1.6406 | 0.631 | 1.6557e-09 | 0 | 0 | 0 | 0 | 0 | 1 | -90 | 90 | 0.0011014 | 0.00027126 | -0.0011014 | -0.00027142
90 | 89 | 2.3478 | 0.90301 | 2.3694e-09 | 0 | 0 | 0 | 0 | 0 | 1 | -90 | 90 | -0.00052485 | -0.00013154 | 0.00052486 | 0.00013131
89 | 72 | 1.1807 | 0.4541 | 1.1915e-09 | 0 | 0 | 0 | 0 | 0 | 1 | -90 | 90 | -0.00060991 | -0.00015263 | 0.00060992 | 0.00015252
26 | 25 | 11.2124 | 4.3125 | 1.1315e-08 | 0 | 0 | 0 | 0 | 0 | 1 | -90 | 90 | 0.012172 | 0.0030493 | -0.012154 | -0.0030433
20 | 21 | 4.4128 | 1.6972 | 4.4533e-09 | 0 | 0 | 0 | 0 | 0 | 1 | -90 | 90 | 0.0018664 | 0.0004645 | -0.0018663 | -0.00046486
20 | 22 | 3.9101 | 1.5039 | 3.946e-09 | 0 | 0 | 0 | 0 | 0 | 1 | -90 | 90 | -0.0075416 | -0.0018869 | 0.0075441 | 0.0018875
21 | 23 | 1.3003 | 0.50012 | 1.3122e-09 | 0 | 0 | 0 | 0 | 0 | 1 | -90 | 90 | 0.00075137 | 0.00018543 | -0.00075136 | -0.00018555
22 | 24 | 23.5767 | 9.068 | 2.3793e-08 | 0 | 0 | 0 | 0 | 0 | 1 | -90 | 90 | -0.0085493 | -0.0021394 | 0.0085686 | 0.0021445
23 | 32 | 4.8842 | 1.8785 | 4.929e-09 | 0 | 0 | 0 | 0 | 0 | 1 | -90 | 90 | 0.00075136 | 0.00018555 | -0.00075133 | -0.00018601
24 | 27 | 19.3697 | 7.4499 | 1.9547e-08 | 0 | 0 | 0 | 0 | 0 | 1 | -90 | 90 | -0.0085686 | -0.0021445 | 0.0085845 | 0.0021488
32 | 145 | 24.2684 | 9.334 | 2.4491e-08 | 0 | 0 | 0 | 0 | 0 | 1 | -90 | 90 | 0.00075133 | 0.00018601 | -0.00075118 | -0.00018827
27 | 25 | 2.5763 | 0.9909 | 2.6e-09 | 0 | 0 | 0 | 0 | 0 | 1 | -90 | 90 | -0.0085845 | -0.0021488 | 0.0085866 | 0.0021493
29 | 35 | 16.9637 | 6.5245 | 5.1358e-08 | 0 | 0 | 0 | 0 | 0 | 1 | -90 | 90 | 0.013884 | 0.0034608 | -0.013848 | -0.0034519
29 | 31 | 6.5974 | 2.5375 | 1.9974e-08 | 0 | 0 | 0 | 0 | 0 | 1 | -90 | 90 | -0.013884 | -0.0034608 | 0.013898 | 0.0034642
35 | 108 | 4.0784 | 1.5686 | 4.1158e-09 | 0 | 0 | 0 | 0 | 0 | 1 | -90 | 90 | 0.0085618 | 0.0021279 | -0.0085584 | -0.002127
35 | 34 | 7.5842 | 2.917 | 7.6537e-09 | 0 | 0 | 0 | 0 | 0 | 1 | -90 | 90 | 0.005286 | 0.001324 | -0.0052837 | -0.0013239
31 | 144 | 4.346 | 1.6715 | 1.3158e-08 | 0 | 0 | 0 | 0 | 0 | 1 | -90 | 90 | -0.013898 | -0.0034642 | 0.013907 | 0.0034665
144 | 143 | 0.56442 | 0.21708 | 1.7088e-09 | 0 | 0 | 0 | 0 | 0 | 1 | -90 | 90 | -0.014551 | -0.0036278 | 0.014552 | 0.0036282
108 | 107 | 2.4139 | 0.92843 | 2.4361e-09 | 0 | 0 | 0 | 0 | 0 | 1 | -90 | 90 | 0.0080844 | 0.0020082 | -0.0080826 | -0.0020077
34 | 33 | 3.7616 | 1.4468 | 3.7961e-09 | 0 | 0 | 0 | 0 | 0 | 1 | -90 | 90 | 0.0012835 | 0.00032131 | -0.0012834 | -0.00032165
38 | 40 | 6.5978 | 2.5376 | 6.6583e-09 | 0 | 0 | 0 | 0 | 0 | 1 | -90 | 90 | 0.00049705 | 0.00012336 | -0.00049703 | -0.00012399
38 | 36 | 2.2601 | 0.86929 | 2.2809e-09 | 0 | 0 | 0 | 0 | 0 | 1 | -90 | 90 | -0.00049705 | -0.00012336 | 0.00049706 | 0.00012314
40 | 104 | 0.73896 | 0.28422 | 7.4574e-10 | 0 | 0 | 0 | 0 | 0 | 1 | -90 | 90 | 0.0004444 | 0.0001108 | -0.0004444 | -0.00011087
36 | 37 | 0.86293 | 0.3319 | 8.7085e-10 | 0 | 0 | 0 | 0 | 0 | 1 | -90 | 90 | -0.00080117 | -0.00019936 | 0.00080117 | 0.00019927
105 | 104 | 5.2041 | 2.0016 | 5.2518e-09 | 0 | 0 | 0 | 0 | 0 | 1 | -90 | 90 | -0.00015099 | -3.7842e-05 | 0.00015099 | 3.7336e-05
94 | 95 | 2.2365 | 0.86018 | 2.257e-09 | 0 | 0 | 0 | 0 | 0 | 1 | -90 | 90 | -0.00010387 | -2.6033e-05 | 0.00010387 | 2.5815e-05
95 | 75 | 1.9926 | 0.7664 | 2.0109e-09 | 0 | 0 | 0 | 0 | 0 | 1 | -90 | 90 | -0.00031143 | -7.7836e-05 | 0.00031144 | 7.7642e-05
107 | 106 | 6.1792 | 2.3766 | 6.2359e-09 | 0 | 0 | 0 | 0 | 0 | 1 | -90 | 90 | 0.0080826 | 0.0020077 | -0.0080782 | -0.0020066
37 | 39 | 1.7518 | 0.67378 | 1.7679e-09 | 0 | 0 | 0 | 0 | 0 | 1 | -90 | 90 | -0.0010113 | -0.00025194 | 0.0010113 | 0.00025178
39 | 74 | 2.1701 | 0.83464 | 2.19e-09 | 0 | 0 | 0 | 0 | 0 | 1 | -90 | 90 | 0.00024754 | 6.1531e-05 | -0.00024754 | -6.1742e-05
39 | 75 | 5.6768 | 2.1834 | 5.7289e-09 | 0 | 0 | 0 | 0 | 0 | 1 | -90 | 90 | -0.0012589 | -0.00031331 | 0.001259 | 0.00031279
74 | 118 | 3.0661 | 1.1793 | 3.0942e-09 | 0 | 0 | 0 | 0 | 0 | 1 | -90 | 90 | 0.00010455 | 2.5904e-05 | -0.00010455 | -2.6202e-05
75 | 113 | 9.7602 | 3.7539 | 9.8497e-09 | 0 | 0 | 0 | 0 | 0 | 1 | -90 | 90 | -0.0015704 | -0.00039043 | 0.0015707 | 0.00038959
41 | 98 | 11.1591 | 4.2919 | 1.1261e-08 | 0 | 0 | 0 | 0 | 0 | 1 | -90 | 90 | 0.0010249 | 0.00025583 | -0.0010248 | -0.00025684
41 | 97 | 0.45305 | 0.17425 | 4.572e-10 | 0 | 0 | 0 | 0 | 0 | 1 | -90 | 90 | -0.0010249 | -0.00025583 | 0.0010249 | 0.00025579
97 | 45 | 3.1309 | 1.2042 | 3.1596e-09 | 0 | 0 | 0 | 0 | 0 | 1 | -90 | 90 | -0.0015862 | -0.00039645 | 0.0015862 | 0.00039618
113 | 112 | 2.4413 | 0.93896 | 2.4637e-09 | 0 | 0 | 0 | 0 | 0 | 1 | -90 | 90 | -0.0019138 | -0.00047557 | 0.0019139 | 0.00047537
45 | 43 | 1.1392 | 0.43815 | 1.1496e-09 | 0 | 0 | 0 | 0 | 0 | 1 | -90 | 90 | -0.0016905 | -0.0004223 | 0.0016905 | 0.00042221
42 | 43 | 4.661 | 1.7927 | 4.7037e-09 | 0 | 0 | 0 | 0 | 0 | 1 | -90 | 90 | 0.0020812 | 0.00051972 | -0.002081 | -0.00052008
42 | 44 | 22.2484 | 8.5571 | 2.2453e-08 | 0 | 0 | 0 | 0 | 0 | 1 | -90 | 90 | -0.0021983 | -0.00054906 | 0.0021995 | 0.0005474
44 | 46 | 5.8125 | 2.2356 | 5.8658e-09 | 0 | 0 | 0 | 0 | 0 | 1 | -90 | 90 | -0.0029884 | -0.00074482 | 0.002989 | 0.00074449
44 | 47 | 3.1984 | 1.2301 | 3.2277e-09 | 0 | 0 | 0 | 0 | 0 | 1 | -90 | 90 | 0.00078893 | 0.00019743 | -0.00078891 | -0.00019772
46 | 84 | 2.7675 | 1.0644 | 2.7929e-09 | 0 | 0 | 0 | 0 | 0 | 1 | -90 | 90 | -0.0031744 | -0.00079096 | 0.0031747 | 0.00079081
84 | 82 | 3.6274 | 1.3952 | 3.6607e-09 | 0 | 0 | 0 | 0 | 0 | 1 | -90 | 90 | -0.0033785 | -0.00084189 | 0.003379 | 0.00084172
82 | 85 | 5.0556 | 1.9445 | 5.102e-09 | 0 | 0 | 0 | 0 | 0 | 1 | -90 | 90 | 0.00065558 | 0.00016145 | -0.00065556 | -0.00016192
82 | 80 | 4.9211 | 1.8927 | 4.9663e-09 | 0 | 0 | 0 | 0 | 0 | 1 | -90 | 90 | -0.0040346 | -0.0010032 | 0.0040355 | 0.001003
65 | 81 | 10.3328 | 3.9741 | 1.0428e-08 | 0 | 0 | 0 | 0 | 0 | 1 | -90 | 90 | 0.0051766 | 0.0012814 | -0.0051735 | -0.0012812
65 | 63 | 18.9518 | 7.2891 | 1.9126e-08 | 0 | 0 | 0 | 0 | 0 | 1 | -90 | 90 | -0.0051766 | -0.0012814 | 0.0051823 | 0.0012818
81 | 83 | 60.1622 | 23.1393 | 6.0714e-08 | 0 | 0 | 0 | 0 | 0 | 1 | -90 | 90 | 0.00060841 | 0.00014565 | -0.00060816 | -0.00015132
81 | 80 | 3.0619 | 1.1776 | 3.09e-09 | 0 | 0 | 0 | 0 | 0 | 1 | -90 | 90 | 0.0045651 | 0.0011356 | -0.0045644 | -0.0011356
63 | 66 | 0.10778 | 0.041455 | 1.0877e-10 | 0 | 0 | 0 | 0 | 0 | 1 | -90 | 90 | 0.00018134 | 4.5438e-05 | -0.00018134 | -4.5448e-05
63 | 62 | 8.4009 | 3.2311 | 8.478e-09 | 0 | 0 | 0 | 0 | 0 | 1 | -90 | 90 | -0.0053636 | -0.0013272 | 0.0053663 | 0.0013275
77 | 76 | 4.4685 | 1.7186 | 4.5095e-09 | 0 | 0 | 0 | 0 | 0 | 1 | -90 | 90 | 0.0009044 | 0.00022624 | -0.00090436 | -0.00022666
92 | 93 | 0.07828 | 0.030108 | 7.8998e-11 | 0 | 0 | 0 | 0 | 0 | 1 | -90 | 90 | 0.00032109 | 8.0467e-05 | -0.00032109 | -8.0475e-05
110 | 111 | 3.3485 | 1.2879 | 3.3792e-09 | 0 | 0 | 0 | 0 | 0 | 1 | -90 | 90 | 0.00045239 | 0.00011267 | -0.00045238 | -0.00011299
54 | 56 | 2.8949 | 1.1134 | 2.9215e-09 | 0 | 0 | 0 | 0 | 0 | 1 | -90 | 90 | 0.0013841 | 0.000341 | -0.0013841 | -0.00034126
62 | 64 | 5.0501 | 1.9423 | 5.0964e-09 | 0 | 0 | 0 | 0 | 0 | 1 | -90 | 90 | -0.0060469 | -0.001498 | 0.006049 | 0.0014984
64 | 67 | 2.3746 | 0.9133 | 2.3964e-09 | 0 | 0 | 0 | 0 | 0 | 1 | -90 | 90 | -0.006049 | -0.0014984 | 0.0060499 | 0.0014985
67 | 106 | 27.5264 | 10.5871 | 2.7779e-08 | 0 | 0 | 0 | 0 | 0 | 1 | -90 | 90 | -0.0077489 | -0.0019243 | 0.0077673 | 0.0019287
83 | 88 | 11.6526 | 4.4818 | 1.176e-08 | 0 | 0 | 0 | 0 | 0 | 1 | -90 | 90 | 0.00060816 | 0.00015132 | -0.00060812 | -0.00015241
68 | 69 | 11.9423 | 4.5932 | 1.2052e-08 | 0 | 0 | 0 | 0 | 0 | 1 | -90 | 90 | 0.0010502 | 0.00025858 | -0.00105 | -0.00025969
69 | 71 | 8.0764 | 3.1063 | 8.1505e-09 | 0 | 0 | 0 | 0 | 0 | 1 | -90 | 90 | 0.00044 | 0.00010949 | -0.00043998 | -0.00011027
69 | 72 | 24.116 | 9.2754 | 2.4337e-08 | 0 | 0 | 0 | 0 | 0 | 1 | -90 | 90 | 0.00061001 | 0.0001502 | -0.00060992 | -0.00015252
85 | 115 | 22.5895 | 8.6883 | 2.2797e-08 | 0 | 0 | 0 | 0 | 0 | 1 | -90 | 90 | 0.00055656 | 0.00013711 | -0.00055649 | -0.00013924
115 | 116 | 2.4137 | 0.92833 | 2.4358e-09 | 0 | 0 | 0 | 0 | 0 | 1 | -90 | 90 | 0.00045182 | 0.00011301 | -0.00045182 | -0.00011324
99 | 100 | 1.8419 | 0.70842 | 5.5764e-09 | 0 | 0 | 0 | 0 | 0 | 1 | -90 | 90 | -0.18662 | -0.046926 | 0.18731 | 0.047191
100 | 102 | 0.42572 | 0.16374 | 1.2889e-09 | 0 | 0 | 0 | 0 | 0 | 1 | -90 | 90 | -0.18898 | -0.04761 | 0.18915 | 0.047673
102 | 119 | 2.7503 | 1.0578 | 2.7755e-09 | 0 | 0 | 0 | 0 | 0 | 1 | -90 | 90 | 0.0004902 | 0.00012258 | -0.00049019 | -0.00012285
102 | 120 | 0.64567 | 0.24833 | 1.9548e-09 | 0 | 0 | 0 | 0 | 0 | 1 | -90 | 90 | -0.18964 | -0.047795 | 0.18988 | 0.04789
120 | 124 | 3.1441 | 1.2093 | 3.1729e-09 | 0 | 0 | 0 | 0 | 0 | 1 | -90 | 90 | 0.0033941 | 0.00085029 | -0.0033937 | -0.00085046
124 | 125 | 1.0305 | 0.39636 | 1.04e-09 | 0 | 0 | 0 | 0 | 0 | 1 | -90 | 90 | 0.0028972 | 0.00072603 | -0.0028971 | -0.00072609
111 | 117 | 4.023 | 1.5473 | 4.0599e-09 | 0 | 0 | 0 | 0 | 0 | 1 | -90 | 90 | 9.8151e-05 | 2.4209e-05 | -9.815e-05 | -2.4599e-05
126 | 128 | 1.9251 | 0.74042 | 1.9427e-09 | 0 | 0 | 0 | 0 | 0 | 1 | -90 | 90 | -0.0038877 | -0.00097437 | 0.0038881 | 0.0009743
128 | 129 | 0.49374 | 0.1899 | 4.9827e-10 | 0 | 0 | 0 | 0 | 0 | 1 | -90 | 90 | 0.022396 | 0.0056135 | -0.022393 | -0.0056125
128 | 130 | 2.3095 | 0.88828 | 2.3307e-09 | 0 | 0 | 0 | 0 | 0 | 1 | -90 | 90 | -0.02871 | -0.0071957 | 0.028731 | 0.0072035
128 | 131 | 2.8137 | 1.0822 | 2.8395e-09 | 0 | 0 | 0 | 0 | 0 | 1 | -90 | 90 | 0.0024265 | 0.00060789 | -0.0024263 | -0.00060809
129 | 137 | 2.1323 | 0.8201 | 2.1518e-09 | 0 | 0 | 0 | 0 | 0 | 1 | -90 | 90 | 0.005465 | 0.0013696 | -0.0054643 | -0.0013695
130 | 134 | 0.76012 | 0.29235 | 7.6709e-10 | 0 | 0 | 0 | 0 | 0 | 1 | -90 | 90 | -0.031156 | -0.0078113 | 0.031164 | 0.0078143