## bus_data
BUS_I | BUS_TYPE | Pd | Qd | Gs | Bs | area | Vm | Va | baseKV | zone | Vmax | Vmin
1 | 1 | 0.00556 | 0.0013935 | 0 | 0 | 1 | 0.99619 | -0.026694 | 0.4 | 1 | 1.1 | 0.9
2 | 1 | 0.0056205 | 0.0014086 | 0 | 0 | 1 | 0.99602 | -0.027901 | 0.4 | 1 | 1.1 | 0.9
3 | 1 | 0 | 0 | 0 | 0 | 1 | 0.99857 | -0.009995 | 0.4 | 1 | 1.1 | 0.9
4 | 1 | 0.0083866 | 0.0021019 | 0 | 0 | 1 | 0.99592 | -0.028559 | 0.4 | 1 | 1.1 | 0.9
5 | 3 | 0.059843 | 0.014998 | 0 | 0 | 1 | 1 | 0 | 0.4 | 1 | 1.1 | 0.9
13 | 1 | 0.0086039 | 0.0021563 | 0 | 0 | 1 | 0.99083 | -0.063827 | 0.4 | 1 | 1.1 | 0.9
14 | 1 | 0.00057572 | 0.00014429 | 0 | 0 | 1 | 0.99069 | -0.064825 | 0.4 | 1 | 1.1 | 0.9
11 | 1 | 0.090065 | 0.022572 | 0 | 0 | 1 | 0.98406 | -0.11167 | 0.4 | 1 | 1.1 | 0.9
6 | 1 | 0.0017591 | 0.00044087 | 0 | 0 | 1 | 0.99027 | -0.067808 | 0.4 | 1 | 1.1 | 0.9
7 | 1 | 0.0010123 | 0.00025371 | 0 | 0 | 1 | 0.99036 | -0.067146 | 0.4 | 1 | 1.1 | 0.9
9 | 1 | 0.00051959 | 0.00013022 | 0 | 0 | 1 | 0.99038 | -0.066988 | 0.4 | 1 | 1.1 | 0.9
15 | 1 | 0 | 0 | 0 | 0 | 1 | 0.99047 | -0.066374 | 0.4 | 1 | 1.1 | 0.9
10 | 1 | 0.00050996 | 0.00012781 | 0 | 0 | 1 | 0.99064 | -0.065209 | 0.4 | 1 | 1.1 | 0.9

## generator_data
GEN_BUS | PG | QG | QMAX | QMIN | VG | MBASE | GEN_STATUS | PMAX | PMIN
5 | 0.18406 | 0.04634 | 10 | -10 | 1 | 100 | 1 | 10 | 0

## branch_data
F_BUS | T_BUS | BR_R | BR_X | BR_B | RATE_A | RATE_B | RATE_C | TAP | SHIFT | BR_STATUS | ANGMIN | ANGMAX | P_in | Q_in | P_out | Q_out
1 | 2 | 1.1139 | 0.42842 | 1.1241e-09 | 0 | 0 | 0 | 0 | 0 | 1 | -90 | 90 | 0.01401 | 0.0035115 | -0.014008 | -0.0035107
1 | 3 | 11.0547 | 4.2518 | 1.1156e-08 | 0 | 0 | 0 | 0 | 0 | 1 | -90 | 90 | -0.01957 | -0.004905 | 0.019616 | 0.0049213
2 | 4 | 1.0145 | 0.39019 | 1.0238e-09 | 0 | 0 | 0 | 0 | 0 | 1 | -90 | 90 | 0.0083873 | 0.0021021 | -0.0083866 | -0.0021019
3 | 5 | 6.6399 | 2.5538 | 6.7008e-09 | 0 | 0 | 0 | 0 | 0 | 1 | -90 | 90 | -0.019616 | -0.0049213 | 0.019643 | 0.0049311
5 | 13 | 7.992 | 3.0739 | 8.0654e-09 | 0 | 0 | 0 | 0 | 0 | 1 | -90 | 90 | 0.10458 | 0.026411 | -0.10365 | -0.026054
13 | 14 | 2.9035 | 1.1167 | 2.9301e-09 | 0 | 0 | 0 | 0 | 0 | 1 | -90 | 90 | 0.0043785 | 0.001095 | -0.0043779 | -0.001095
13 | 11 | 6.7462 | 2.5947 | 6.8081e-09 | 0 | 0 | 0 | 0 | 0 | 1 | -90 | 90 | 0.090665 | 0.022803 | -0.090064 | -0.022572
14 | 15 | 6.0009 | 2.308 | 6.0559e-09 | 0 | 0 | 0 | 0 | 0 | 1 | -90 | 90 | 0.0032922 | 0.00082389 | -0.0032915 | -0.00082421
14 | 10 | 9.5755 | 3.6829 | 9.6633e-09 | 0 | 0 | 0 | 0 | 0 | 1 | -90 | 90 | 0.00050999 | 0.00012687 | -0.00050996 | -0.00012781
6 | 7 | 4.8004 | 1.8463 | 4.8444e-09 | 0 | 0 | 0 | 0 | 0 | 1 | -90 | 90 | -0.0017591 | -0.00044087 | 0.0017593 | 0.00044046
7 | 9 | 0.72756 | 0.27983 | 7.3424e-10 | 0 | 0 | 0 | 0 | 0 | 1 | -90 | 90 | -0.0027716 | -0.00069417 | 0.0027716 | 0.00069412
9 | 15 | 2.3814 | 0.91591 | 2.4032e-09 | 0 | 0 | 0 | 0 | 0 | 1 | -90 | 90 | -0.0032912 | -0.00082434 | 0.0032915 | 0.00082421