## bus_data
BUS_I | BUS_TYPE | Pd | Qd | Gs | Bs | area | Vm | Va | baseKV | zone | Vmax | Vmin
1 | 1 | 0.0027813 | 0.00069707 | 0 | 0 | 1 | 0.99062 | -0.065249 | 0.4 | 1 | 1.1 | 0.9
2 | 1 | 0.0023865 | 0.00059811 | 0 | 0 | 1 | 0.99078 | -0.064167 | 0.4 | 1 | 1.1 | 0.9
4 | 1 | 0.001622 | 0.00040652 | 0 | 0 | 1 | 0.99142 | -0.059591 | 0.4 | 1 | 1.1 | 0.9
21 | 1 | 0.0020835 | 0.00052219 | 0 | 0 | 1 | 0.99167 | -0.057814 | 0.4 | 1 | 1.1 | 0.9
6 | 1 | 0 | 0 | 0 | 0 | 1 | 0.99147 | -0.059202 | 0.4 | 1 | 1.1 | 0.9
38 | 1 | 0.0021075 | 0.00052818 | 0 | 0 | 1 | 0.99186 | -0.056392 | 0.4 | 1 | 1.1 | 0.9
27 | 1 | 0.010754 | 0.0026951 | 0 | 0 | 1 | 0.99092 | -0.063053 | 0.4 | 1 | 1.1 | 0.9
36 | 1 | 0.002395 | 0.00060024 | 0 | 0 | 1 | 0.99119 | -0.061138 | 0.4 | 1 | 1.1 | 0.9
7 | 1 | 0 | 0 | 0 | 0 | 1 | 0.99287 | -0.049342 | 0.4 | 1 | 1.1 | 0.9
85 | 1 | 0.0024343 | 0.00061009 | 0 | 0 | 1 | 0.99317 | -0.047243 | 0.4 | 1 | 1.1 | 0.9
8 | 1 | 0 | 0 | 0 | 0 | 1 | 0.99215 | -0.054413 | 0.4 | 1 | 1.1 | 0.9
56 | 1 | 0.0060069 | 0.0015055 | 0 | 0 | 1 | 0.99255 | -0.051634 | 0.4 | 1 | 1.1 | 0.9
15 | 1 | 0 | 0 | 0 | 0 | 1 | 0.99135 | -0.059958 | 0.4 | 1 | 1.1 | 0.9
9 | 1 | 0 | 0 | 0 | 0 | 1 | 0.9845 | -0.10804 | 0.4 | 1 | 1.1 | 0.9
13 | 1 | 0 | 0 | 0 | 0 | 1 | 0.98447 | -0.10821 | 0.4 | 1 | 1.1 | 0.9
22 | 1 | 0.0030373 | 0.00076122 | 0 | 0 | 1 | 0.98453 | -0.1078 | 0.4 | 1 | 1.1 | 0.9
10 | 1 | 0 | 0 | 0 | 0 | 1 | 0.98244 | -0.12252 | 0.4 | 1 | 1.1 | 0.9
42 | 1 | 0.0028773 | 0.00072112 | 0 | 0 | 1 | 0.98243 | -0.12265 | 0.4 | 1 | 1.1 | 0.9
16 | 1 | 0 | 0 | 0 | 0 | 1 | 0.98493 | -0.10492 | 0.4 | 1 | 1.1 | 0.9
40 | 1 | 0.011893 | 0.0029807 | 0 | 0 | 1 | 0.9808 | -0.13418 | 0.4 | 1 | 1.1 | 0.9
11 | 1 | 0 | 0 | 0 | 0 | 1 | 0.97917 | -0.14582 | 0.4 | 1 | 1.1 | 0.9
19 | 1 | 0 | 0 | 0 | 0 | 1 | 0.97837 | -0.15152 | 0.4 | 1 | 1.1 | 0.9
14 | 1 | 0 | 0 | 0 | 0 | 1 | 0.97955 | -0.14306 | 0.4 | 1 | 1.1 | 0.9
44 | 1 | 0.0092799 | 0.0023258 | 0 | 0 | 1 | 0.97857 | -0.15011 | 0.4 | 1 | 1.1 | 0.9
43 | 1 | 0.0020849 | 0.00052252 | 0 | 0 | 1 | 0.98445 | -0.10839 | 0.4 | 1 | 1.1 | 0.9
41 | 1 | 0.023113 | 0.0057928 | 0 | 0 | 1 | 0.97921 | -0.14554 | 0.4 | 1 | 1.1 | 0.9
35 | 1 | 0.0038344 | 0.00096099 | 0 | 0 | 1 | 0.98989 | -0.070126 | 0.4 | 1 | 1.1 | 0.9
34 | 1 | 0.0040215 | 0.0010079 | 0 | 0 | 1 | 0.99097 | -0.062631 | 0.4 | 1 | 1.1 | 0.9
39 | 1 | 0.00050215 | 0.00012585 | 0 | 0 | 1 | 0.98826 | -0.081562 | 0.4 | 1 | 1.1 | 0.9
23 | 1 | 0.0008663 | 0.00021712 | 0 | 0 | 1 | 0.98473 | -0.10639 | 0.4 | 1 | 1.1 | 0.9
18 | 1 | 0 | 0 | 0 | 0 | 1 | 0.97822 | -0.15253 | 0.4 | 1 | 1.1 | 0.9
57 | 1 | 0.0085456 | 0.0021417 | 0 | 0 | 1 | 0.97779 | -0.15563 | 0.4 | 1 | 1.1 | 0.9
91 | 1 | 0.013492 | 0.0033814 | 0 | 0 | 1 | 0.97826 | -0.15225 | 0.4 | 1 | 1.1 | 0.9
45 | 1 | 0.0017777 | 0.00044553 | 0 | 0 | 1 | 0.99199 | -0.055568 | 0.4 | 1 | 1.1 | 0.9
37 | 1 | 0.0014704 | 0.00036853 | 0 | 0 | 1 | 0.99108 | -0.061945 | 0.4 | 1 | 1.1 | 0.9
25 | 1 | 0 | 0 | 0 | 0 | 1 | 0.97757 | -0.1572 | 0.4 | 1 | 1.1 | 0.9
58 | 1 | 0 | 0 | 0 | 0 | 1 | 0.97688 | -0.16215 | 0.4 | 1 | 1.1 | 0.9
26 | 1 | 0.001364 | 0.00034185 | 0 | 0 | 1 | 0.99084 | -0.063654 | 0.4 | 1 | 1.1 | 0.9
67 | 1 | 0.0093266 | 0.0023375 | 0 | 0 | 1 | 0.99691 | -0.021323 | 0.4 | 1 | 1.1 | 0.9
32 | 1 | 0.0022025 | 0.000552 | 0 | 0 | 1 | 0.99083 | -0.063627 | 0.4 | 1 | 1.1 | 0.9
33 | 1 | 0.000715 | 0.0001792 | 0 | 0 | 1 | 0.99073 | -0.064346 | 0.4 | 1 | 1.1 | 0.9
31 | 1 | 0 | 0 | 0 | 0 | 1 | 0.99075 | -0.064215 | 0.4 | 1 | 1.1 | 0.9
65 | 1 | 0.0039471 | 0.00098924 | 0 | 0 | 1 | 0.99975 | -0.0017207 | 0.4 | 1 | 1.1 | 0.9
64 | 1 | 0.00077369 | 0.00019391 | 0 | 0 | 1 | 0.99987 | -0.00093652 | 0.4 | 1 | 1.1 | 0.9
89 | 1 | 0.0036996 | 0.0009272 | 0 | 0 | 1 | 0.97681 | -0.16265 | 0.4 | 1 | 1.1 | 0.9
55 | 1 | 0 | 0 | 0 | 0 | 1 | 0.9764 | -0.16557 | 0.4 | 1 | 1.1 | 0.9
28 | 1 | 0.0042121 | 0.0010556 | 0 | 0 | 1 | 0.99067 | -0.064808 | 0.4 | 1 | 1.1 | 0.9
30 | 1 | 0.0012281 | 0.00030778 | 0 | 0 | 1 | 0.99073 | -0.064365 | 0.4 | 1 | 1.1 | 0.9
46 | 1 | 0.0024993 | 0.00062639 | 0 | 0 | 1 | 0.97138 | -0.20165 | 0.4 | 1 | 1.1 | 0.9
47 | 1 | 0.0032085 | 0.00080413 | 0 | 0 | 1 | 0.97146 | -0.20105 | 0.4 | 1 | 1.1 | 0.9
48 | 1 | 0.0034482 | 0.00086419 | 0 | 0 | 1 | 0.97133 | -0.20201 | 0.4 | 1 | 1.1 | 0.9
49 | 1 | 0.0046208 | 0.0011581 | 0 | 0 | 1 | 0.97159 | -0.20014 | 0.4 | 1 | 1.1 | 0.9
86 | 1 | 0.002931 | 0.00073458 | 0 | 0 | 1 | 0.97184 | -0.19833 | 0.4 | 1 | 1.1 | 0.9
72 | 1 | 0 | 0 | 0 | 0 | 1 | 0.972 | -0.19718 | 0.4 | 1 | 1.1 | 0.9
50 | 1 | 0.0015869 | 0.00039771 | 0 | 0 | 1 | 0.97579 | -0.16996 | 0.4 | 1 | 1.1 | 0.9
51 | 1 | 0.0018204 | 0.00045623 | 0 | 0 | 1 | 0.97571 | -0.17053 | 0.4 | 1 | 1.1 | 0.9
52 | 1 | 0 | 0 | 0 | 0 | 1 | 0.97582 | -0.1697 | 0.4 | 1 | 1.1 | 0.9
54 | 1 | 0.0012712 | 0.0003186 | 0 | 0 | 1 | 0.9753 | -0.17344 | 0.4 | 1 | 1.1 | 0.9
53 | 1 | 0 | 0 | 0 | 0 | 1 | 0.97218 | -0.19584 | 0.4 | 1 | 1.1 | 0.9
69 | 1 | 0.00062403 | 0.0001564 | 0 | 0 | 1 | 0.97225 | -0.19536 | 0.4 | 1 | 1.1 | 0.9
81 | 1 | 0.0016234 | 0.00040687 | 0 | 0 | 1 | 0.97205 | -0.19677 | 0.4 | 1 | 1.1 | 0.9
73 | 1 | 0.0012995 | 0.00032569 | 0 | 0 | 1 | 0.97482 | -0.17688 | 0.4 | 1 | 1.1 | 0.9
88 | 1 | 0.002356 | 0.00059046 | 0 | 0 | 1 | 0.97629 | -0.16633 | 0.4 | 1 | 1.1 | 0.9
68 | 1 | 0.0036567 | 0.00091647 | 0 | 0 | 1 | 0.97236 | -0.1946 | 0.4 | 1 | 1.1 | 0.9
79 | 1 | 0.0013123 | 0.00032888 | 0 | 0 | 1 | 0.97196 | -0.19748 | 0.4 | 1 | 1.1 | 0.9
74 | 1 | 0.0018789 | 0.00047091 | 0 | 0 | 1 | 0.97427 | -0.1808 | 0.4 | 1 | 1.1 | 0.9
59 | 1 | 0.00037343 | 9.3589e-05 | 0 | 0 | 1 | 0.97124 | -0.20267 | 0.4 | 1 | 1.1 | 0.9
61 | 1 | 0.00035838 | 8.9819e-05 | 0 | 0 | 1 | 0.97125 | -0.20256 | 0.4 | 1 | 1.1 | 0.9
60 | 1 | 0.00050318 | 0.00012611 | 0 | 0 | 1 | 0.97236 | -0.19458 | 0.4 | 1 | 1.1 | 0.9
62 | 1 | 0.0038128 | 0.00095557 | 0 | 0 | 1 | 0.97237 | -0.19448 | 0.4 | 1 | 1.1 | 0.9
63 | 1 | 0.00083412 | 0.00020905 | 0 | 0 | 1 | 0.97127 | -0.20242 | 0.4 | 1 | 1.1 | 0.9
70 | 1 | 0 | 0 | 0 | 0 | 1 | 0.97244 | -0.19399 | 0.4 | 1 | 1.1 | 0.9
83 | 1 | 0.00027507 | 6.8939e-05 | 0 | 0 | 1 | 0.97128 | -0.20239 | 0.4 | 1 | 1.1 | 0.9
71 | 1 | 0.0029132 | 0.00073011 | 0 | 0 | 1 | 0.97273 | -0.19189 | 0.4 | 1 | 1.1 | 0.9
84 | 1 | 0.000411 | 0.00010301 | 0 | 0 | 1 | 0.97134 | -0.2019 | 0.4 | 1 | 1.1 | 0.9
66 | 3 | 0.003223 | 0.00080776 | 0 | 0 | 1 | 1 | 0 | 0.4 | 1 | 1.1 | 0.9
77 | 1 | 0.0026504 | 0.00066424 | 0 | 0 | 1 | 0.97296 | -0.19024 | 0.4 | 1 | 1.1 | 0.9
87 | 1 | 0 | 0 | 0 | 0 | 1 | 0.97189 | -0.19794 | 0.4 | 1 | 1.1 | 0.9
76 | 1 | 0.0032739 | 0.00082052 | 0 | 0 | 1 | 0.97318 | -0.18867 | 0.4 | 1 | 1.1 | 0.9
90 | 1 | 0.0026231 | 0.00065741 | 0 | 0 | 1 | 0.97163 | -0.19983 | 0.4 | 1 | 1.1 | 0.9
75 | 1 | 0.0015488 | 0.00038817 | 0 | 0 | 1 | 0.97365 | -0.18531 | 0.4 | 1 | 1.1 | 0.9
78 | 1 | 0.0012783 | 0.00032038 | 0 | 0 | 1 | 0.97189 | -0.19798 | 0.4 | 1 | 1.1 | 0.9
80 | 1 | 0 | 0 | 0 | 0 | 1 | 0.97167 | -0.19953 | 0.4 | 1 | 1.1 | 0.9
82 | 1 | 0.0018519 | 0.00046413 | 0 | 0 | 1 | 0.97148 | -0.20089 | 0.4 | 1 | 1.1 | 0.9

## generator_data
GEN_BUS | PG | QG | QMAX | QMIN | VG | MBASE | GEN_STATUS | PMAX | PMIN
66 | 0.21055 | 0.053233 | 10 | -10 | 1 | 100 | 1 | 10 | 0

## branch_data
F_BUS | T_BUS | BR_R | BR_X | BR_B | RATE_A | RATE_B | RATE_C | TAP | SHIFT | BR_STATUS | ANGMIN | ANGMAX | P_in | Q_in | P_out | Q_out
1 | 2 | 4.968 | 1.9108 | 5.0136e-09 | 0 | 0 | 0 | 0 | 0 | 1 | -90 | 90 | -0.0027813 | -0.00069707 | 0.0027817 | 0.00069673
2 | 4 | 11.3139 | 4.3515 | 1.1418e-08 | 0 | 0 | 0 | 0 | 0 | 1 | -90 | 90 | -0.0051682 | -0.0012948 | 0.0051715 | 0.001295
4 | 21 | 3.3446 | 1.2864 | 3.3753e-09 | 0 | 0 | 0 | 0 | 0 | 1 | -90 | 90 | -0.0067935 | -0.0017015 | 0.0067952 | 0.0017018
21 | 45 | 3.238 | 1.2454 | 3.2677e-09 | 0 | 0 | 0 | 0 | 0 | 1 | -90 | 90 | -0.0088787 | -0.002224 | 0.0088815 | 0.0022247
6 | 38 | 1.7806 | 0.68486 | 1.797e-09 | 0 | 0 | 0 | 0 | 0 | 1 | -90 | 90 | -0.020206 | -0.0050635 | 0.020214 | 0.0050664
6 | 27 | 3.0171 | 1.1604 | 3.0448e-09 | 0 | 0 | 0 | 0 | 0 | 1 | -90 | 90 | 0.01634 | 0.0040956 | -0.016331 | -0.0040926
6 | 36 | 6.3997 | 2.4614 | 6.4584e-09 | 0 | 0 | 0 | 0 | 0 | 1 | -90 | 90 | 0.0038666 | 0.0009679 | -0.0038656 | -0.00096814
38 | 8 | 1.1365 | 0.43713 | 1.147e-09 | 0 | 0 | 0 | 0 | 0 | 1 | -90 | 90 | -0.022322 | -0.0055946 | 0.022328 | 0.0055968
27 | 26 | 1.3774 | 0.52976 | 1.39e-09 | 0 | 0 | 0 | 0 | 0 | 1 | -90 | 90 | 0.0055772 | 0.0013975 | -0.0055767 | -0.0013974
36 | 37 | 7.0097 | 2.696 | 7.074e-09 | 0 | 0 | 0 | 0 | 0 | 1 | -90 | 90 | 0.0014706 | 0.00036789 | -0.0014704 | -0.00036853
7 | 85 | 0.14391 | 0.055348 | 4.3568e-10 | 0 | 0 | 0 | 0 | 0 | 1 | -90 | 90 | -0.18948 | -0.047771 | 0.18953 | 0.047793
7 | 8 | 0.38122 | 0.14662 | 1.1542e-09 | 0 | 0 | 0 | 0 | 0 | 1 | -90 | 90 | 0.1728 | 0.043592 | -0.17268 | -0.043545
7 | 56 | 1.7643 | 0.67856 | 1.7804e-09 | 0 | 0 | 0 | 0 | 0 | 1 | -90 | 90 | 0.016677 | 0.0041794 | -0.016672 | -0.0041775
85 | 67 | 1.7612 | 0.6774 | 5.3322e-09 | 0 | 0 | 0 | 0 | 0 | 1 | -90 | 90 | -0.19197 | -0.048403 | 0.19267 | 0.048671
8 | 15 | 0.47883 | 0.18417 | 1.4497e-09 | 0 | 0 | 0 | 0 | 0 | 1 | -90 | 90 | 0.15035 | 0.037948 | -0.15023 | -0.037903
56 | 45 | 4.7277 | 1.8183 | 4.7711e-09 | 0 | 0 | 0 | 0 | 0 | 1 | -90 | 90 | 0.010665 | 0.002672 | -0.010659 | -0.0026703
15 | 35 | 0.92718 | 0.35661 | 2.8071e-09 | 0 | 0 | 0 | 0 | 0 | 1 | -90 | 90 | 0.14206 | 0.035856 | -0.14186 | -0.035779
15 | 34 | 4.1827 | 1.6087 | 4.221e-09 | 0 | 0 | 0 | 0 | 0 | 1 | -90 | 90 | 0.0081709 | 0.0020468 | -0.0081679 | -0.0020461
9 | 13 | 1.036 | 0.39847 | 1.0455e-09 | 0 | 0 | 0 | 0 | 0 | 1 | -90 | 90 | 0.002085 | 0.00052235 | -0.0020849 | -0.00052244
9 | 22 | 1.4414 | 0.55437 | 1.4546e-09 | 0 | 0 | 0 | 0 | 0 | 1 | -90 | 90 | -0.002085 | -0.00052235 | 0.002085 | 0.00052224
13 | 43 | 1.0694 | 0.4113 | 1.0792e-09 | 0 | 0 | 0 | 0 | 0 | 1 | -90 | 90 | 0.0020849 | 0.00052244 | -0.0020849 | -0.00052252
22 | 23 | 3.4668 | 1.3334 | 3.4986e-09 | 0 | 0 | 0 | 0 | 0 | 1 | -90 | 90 | -0.0051223 | -0.0012835 | 0.0051233 | 0.0012835
10 | 42 | 0.59519 | 0.22892 | 6.0065e-10 | 0 | 0 | 0 | 0 | 0 | 1 | -90 | 90 | 0.0028773 | 0.00072108 | -0.0028773 | -0.00072112
10 | 16 | 1.7085 | 0.65712 | 5.1725e-09 | 0 | 0 | 0 | 0 | 0 | 1 | -90 | 90 | -0.13054 | -0.032812 | 0.13086 | 0.032935
10 | 40 | 1.1526 | 0.44332 | 3.4897e-09 | 0 | 0 | 0 | 0 | 0 | 1 | -90 | 90 | 0.12767 | 0.032091 | -0.12746 | -0.032012
16 | 39 | 2.1801 | 0.83848 | 6.6002e-09 | 0 | 0 | 0 | 0 | 0 | 1 | -90 | 90 | -0.13686 | -0.034436 | 0.1373 | 0.034607
16 | 23 | 3.1078 | 1.1953 | 3.1363e-09 | 0 | 0 | 0 | 0 | 0 | 1 | -90 | 90 | 0.0059908 | 0.0015008 | -0.0059896 | -0.0015006
40 | 14 | 0.96624 | 0.37163 | 2.9253e-09 | 0 | 0 | 0 | 0 | 0 | 1 | -90 | 90 | 0.11557 | 0.029031 | -0.11542 | -0.028977
11 | 19 | 0.86103 | 0.33117 | 2.6068e-09 | 0 | 0 | 0 | 0 | 0 | 1 | -90 | 90 | 0.082982 | 0.02084 | -0.082916 | -0.020815
11 | 14 | 0.37481 | 0.14416 | 1.1347e-09 | 0 | 0 | 0 | 0 | 0 | 1 | -90 | 90 | -0.092267 | -0.023168 | 0.092302 | 0.023181
11 | 44 | 5.7679 | 2.2184 | 5.8208e-09 | 0 | 0 | 0 | 0 | 0 | 1 | -90 | 90 | 0.0092853 | 0.0023273 | -0.0092798 | -0.0023258
19 | 91 | 0.67041 | 0.25785 | 6.7656e-10 | 0 | 0 | 0 | 0 | 0 | 1 | -90 | 90 | 0.013493 | 0.0033819 | -0.013492 | -0.0033814
19 | 18 | 0.18148 | 0.0698 | 5.4944e-10 | 0 | 0 | 0 | 0 | 0 | 1 | -90 | 90 | 0.069423 | 0.017433 | -0.069413 | -0.01743
14 | 41 | 1.3399 | 0.51535 | 1.3522e-09 | 0 | 0 | 0 | 0 | 0 | 1 | -90 | 90 | 0.023121 | 0.0057957 | -0.023113 | -0.0057928
35 | 39 | 1.0688 | 0.41106 | 3.2357e-09 | 0 | 0 | 0 | 0 | 0 | 1 | -90 | 90 | 0.13803 | 0.034818 | -0.1378 | -0.034733
34 | 32 | 3.0677 | 1.1799 | 3.0958e-09 | 0 | 0 | 0 | 0 | 0 | 1 | -90 | 90 | 0.0041463 | 0.0010382 | -0.0041458 | -0.0010383
18 | 57 | 0.55878 | 0.21491 | 1.6917e-09 | 0 | 0 | 0 | 0 | 0 | 1 | -90 | 90 | 0.069413 | 0.01743 | -0.069383 | -0.017418
57 | 25 | 0.32257 | 0.12406 | 9.7658e-10 | 0 | 0 | 0 | 0 | 0 | 1 | -90 | 90 | 0.060838 | 0.015277 | -0.060824 | -0.015272
25 | 58 | 1.0161 | 0.3908 | 3.0762e-09 | 0 | 0 | 0 | 0 | 0 | 1 | -90 | 90 | 0.060824 | 0.015272 | -0.060782 | -0.015256
58 | 89 | 1.6561 | 0.63696 | 1.6713e-09 | 0 | 0 | 0 | 0 | 0 | 1 | -90 | 90 | 0.0036998 | 0.00092715 | -0.0036995 | -0.00092721
58 | 55 | 0.74642 | 0.28708 | 2.2598e-09 | 0 | 0 | 0 | 0 | 0 | 1 | -90 | 90 | 0.057083 | 0.014329 | -0.057056 | -0.014319
26 | 28 | 3.5019 | 1.3469 | 3.5341e-09 | 0 | 0 | 0 | 0 | 0 | 1 | -90 | 90 | 0.0042128 | 0.0010556 | -0.0042121 | -0.0010556
67 | 66 | 1.3905 | 0.5348 | 4.2097e-09 | 0 | 0 | 0 | 0 | 0 | 1 | -90 | 90 | -0.20199 | -0.051009 | 0.2026 | 0.051242
32 | 31 | 3.8621 | 1.4854 | 3.8975e-09 | 0 | 0 | 0 | 0 | 0 | 1 | -90 | 90 | 0.0019433 | 0.00048629 | -0.0019431 | -0.00048661
33 | 31 | 2.3387 | 0.89949 | 2.3601e-09 | 0 | 0 | 0 | 0 | 0 | 1 | -90 | 90 | -0.000715 | -0.0001792 | 0.00071501 | 0.00017897
31 | 30 | 1.562 | 0.60076 | 1.5763e-09 | 0 | 0 | 0 | 0 | 0 | 1 | -90 | 90 | 0.0012281 | 0.00030764 | -0.0012281 | -0.00030778
65 | 64 | 2.5864 | 0.99476 | 2.6101e-09 | 0 | 0 | 0 | 0 | 0 | 1 | -90 | 90 | -0.0039471 | -0.00098924 | 0.0039475 | 0.00098914
64 | 66 | 2.5821 | 0.99311 | 2.6058e-09 | 0 | 0 | 0 | 0 | 0 | 1 | -90 | 90 | -0.0047212 | -0.001183 | 0.0047218 | 0.001183
55 | 88 | 3.9644 | 1.5248 | 4.0008e-09 | 0 | 0 | 0 | 0 | 0 | 1 | -90 | 90 | 0.0023562 | 0.00059018 | -0.0023559 | -0.00059047
55 | 52 | 0.93947 | 0.36133 | 2.8443e-09 | 0 | 0 | 0 | 0 | 0 | 1 | -90 | 90 | 0.054699 | 0.013728 | -0.054668 | -0.013717
46 | 47 | 1.238 | 0.47614 | 1.2493e-09 | 0 | 0 | 0 | 0 | 0 | 1 | -90 | 90 | -0.0059475 | -0.0014905 | 0.005948 | 0.0014906
46 | 48 | 1.2929 | 0.49726 | 1.3047e-09 | 0 | 0 | 0 | 0 | 0 | 1 | -90 | 90 | 0.0034483 | 0.00086414 | -0.0034481 | -0.0008642
47 | 49 | 1.2221 | 0.47003 | 1.2333e-09 | 0 | 0 | 0 | 0 | 0 | 1 | -90 | 90 | -0.0091565 | -0.0022947 | 0.0091576 | 0.0022951
49 | 86 | 1.6154 | 0.62129 | 1.6302e-09 | 0 | 0 | 0 | 0 | 0 | 1 | -90 | 90 | -0.013778 | -0.0034532 | 0.013782 | 0.0034543
86 | 72 | 0.84379 | 0.32453 | 1.7031e-09 | 0 | 0 | 0 | 0 | 0 | 1 | -90 | 90 | -0.016713 | -0.0041889 | 0.016715 | 0.0041898
72 | 87 | 3.5623 | 1.3701 | 3.5949e-09 | 0 | 0 | 0 | 0 | 0 | 1 | -90 | 90 | 0.002624 | 0.0006566 | -0.0026237 | -0.00065684
72 | 70 | 2.0289 | 0.78035 | 6.1426e-09 | 0 | 0 | 0 | 0 | 0 | 1 | -90 | 90 | -0.019339 | -0.0048464 | 0.019348 | 0.0048491
50 | 51 | 3.8858 | 1.4945 | 3.9214e-09 | 0 | 0 | 0 | 0 | 0 | 1 | -90 | 90 | 0.0018205 | 0.00045591 | -0.0018203 | -0.00045623
50 | 52 | 0.92215 | 0.35467 | 9.3061e-10 | 0 | 0 | 0 | 0 | 0 | 1 | -90 | 90 | -0.0034074 | -0.00085363 | 0.0034075 | 0.00085358
52 | 54 | 0.90567 | 0.34833 | 2.7419e-09 | 0 | 0 | 0 | 0 | 0 | 1 | -90 | 90 | 0.051261 | 0.012863 | -0.051234 | -0.012853
54 | 73 | 0.85481 | 0.32877 | 2.588e-09 | 0 | 0 | 0 | 0 | 0 | 1 | -90 | 90 | 0.049963 | 0.012534 | -0.049939 | -0.012526
53 | 69 | 0.70617 | 0.2716 | 2.1379e-09 | 0 | 0 | 0 | 0 | 0 | 1 | -90 | 90 | -0.008322 | -0.0020832 | 0.0083225 | 0.0020832
53 | 81 | 1.3701 | 0.52695 | 4.1479e-09 | 0 | 0 | 0 | 0 | 0 | 1 | -90 | 90 | 0.008322 | 0.0020832 | -0.0083209 | -0.0020832
69 | 68 | 1.0456 | 0.40216 | 3.1656e-09 | 0 | 0 | 0 | 0 | 0 | 1 | -90 | 90 | -0.0089465 | -0.0022396 | 0.0089475 | 0.0022397
81 | 79 | 1.3142 | 0.50547 | 3.9789e-09 | 0 | 0 | 0 | 0 | 0 | 1 | -90 | 90 | 0.0066975 | 0.0016763 | -0.0066968 | -0.0016764
73 | 74 | 0.9976 | 0.38369 | 3.0203e-09 | 0 | 0 | 0 | 0 | 0 | 1 | -90 | 90 | 0.048639 | 0.0122 | -0.048613 | -0.01219
68 | 70 | 0.58977 | 0.22683 | 1.7855e-09 | 0 | 0 | 0 | 0 | 0 | 1 | -90 | 90 | -0.012604 | -0.0031561 | 0.012605 | 0.0031564
79 | 78 | 1.1226 | 0.43179 | 1.1329e-09 | 0 | 0 | 0 | 0 | 0 | 1 | -90 | 90 | 0.0053846 | 0.0013475 | -0.0053842 | -0.0013475
74 | 75 | 1.1937 | 0.4591 | 3.6138e-09 | 0 | 0 | 0 | 0 | 0 | 1 | -90 | 90 | 0.046734 | 0.011719 | -0.046705 | -0.011708
59 | 61 | 3.4851 | 1.3404 | 3.5171e-09 | 0 | 0 | 0 | 0 | 0 | 1 | -90 | 90 | -0.00037342 | -9.359e-05 | 0.00037342 | 9.326e-05
61 | 63 | 2.2913 | 0.88128 | 2.3123e-09 | 0 | 0 | 0 | 0 | 0 | 1 | -90 | 90 | -0.0007318 | -0.00018308 | 0.00073181 | 0.00018287
60 | 62 | 2.3916 | 0.91986 | 2.4136e-09 | 0 | 0 | 0 | 0 | 0 | 1 | -90 | 90 | -0.00050317 | -0.00012611 | 0.00050317 | 0.00012588
62 | 70 | 1.3888 | 0.53416 | 1.4016e-09 | 0 | 0 | 0 | 0 | 0 | 1 | -90 | 90 | -0.0043159 | -0.0010815 | 0.0043161 | 0.0010814
63 | 83 | 0.29111 | 0.11197 | 2.9378e-10 | 0 | 0 | 0 | 0 | 0 | 1 | -90 | 90 | -0.0015659 | -0.00039192 | 0.0015659 | 0.00039189
70 | 71 | 0.71446 | 0.27479 | 2.163e-09 | 0 | 0 | 0 | 0 | 0 | 1 | -90 | 90 | -0.036269 | -0.0090869 | 0.03628 | 0.0090907
83 | 84 | 3.233 | 1.2435 | 3.2627e-09 | 0 | 0 | 0 | 0 | 0 | 1 | -90 | 90 | -0.001841 | -0.00046083 | 0.0018411 | 0.00046057
71 | 77 | 0.51873 | 0.19951 | 1.5705e-09 | 0 | 0 | 0 | 0 | 0 | 1 | -90 | 90 | -0.039193 | -0.0098208 | 0.039202 | 0.0098241
84 | 82 | 5.4893 | 2.1113 | 5.5397e-09 | 0 | 0 | 0 | 0 | 0 | 1 | -90 | 90 | -0.0022521 | -0.00056358 | 0.0022524 | 0.00056318
77 | 76 | 0.46174 | 0.17759 | 1.3979e-09 | 0 | 0 | 0 | 0 | 0 | 1 | -90 | 90 | -0.041852 | -0.010488 | 0.041861 | 0.010492
87 | 90 | 8.8478 | 3.403 | 8.929e-09 | 0 | 0 | 0 | 0 | 0 | 1 | -90 | 90 | 0.0026237 | 0.00065684 | -0.0026231 | -0.00065742
76 | 75 | 0.92015 | 0.3539 | 2.7858e-09 | 0 | 0 | 0 | 0 | 0 | 1 | -90 | 90 | -0.045135 | -0.011312 | 0.045156 | 0.01132
78 | 80 | 4.6562 | 1.7909 | 4.6989e-09 | 0 | 0 | 0 | 0 | 0 | 1 | -90 | 90 | 0.0041059 | 0.0010271 | -0.004105 | -0.0010272
80 | 82 | 4.0538 | 1.5592 | 4.091e-09 | 0 | 0 | 0 | 0 | 0 | 1 | -90 | 90 | 0.004105 | 0.0010272 | -0.0041043 | -0.0010273