## bus_data
BUS_I | BUS_TYPE | Pd | Qd | Gs | Bs | area | Vm | Va | baseKV | zone | Vmax | Vmin
55 | 1 | 0.0048423 | 0.0012136 | 0 | 0 | 1 | 0.98372 | -0.11422 | 0.4 | 1 | 1.1 | 0.9
56 | 1 | 0.0016426 | 0.00041167 | 0 | 0 | 1 | 0.98438 | -0.10952 | 0.4 | 1 | 1.1 | 0.9
57 | 1 | 0 | 0 | 0 | 0 | 1 | 0.9829 | -0.12008 | 0.4 | 1 | 1.1 | 0.9
58 | 1 | 0 | 0 | 0 | 0 | 1 | 0.99183 | -0.056886 | 0.4 | 1 | 1.1 | 0.9
59 | 1 | 0.010376 | 0.0026005 | 0 | 0 | 1 | 0.9822 | -0.12503 | 0.4 | 1 | 1.1 | 0.9
74 | 3 | 0.0038636 | 0.00096832 | 0 | 0 | 1 | 1 | 0 | 0.4 | 1 | 1.1 | 0.9
60 | 1 | 0.0078383 | 0.0019645 | 0 | 0 | 1 | 0.98215 | -0.12543 | 0.4 | 1 | 1.1 | 0.9
62 | 1 | 0 | 0 | 0 | 0 | 1 | 0.98213 | -0.12567 | 0.4 | 1 | 1.1 | 0.9
63 | 1 | 0 | 0 | 0 | 0 | 1 | 0.9821 | -0.12591 | 0.4 | 1 | 1.1 | 0.9
64 | 1 | 7.2408e-05 | 1.8147e-05 | 0 | 0 | 1 | 0.9821 | -0.12594 | 0.4 | 1 | 1.1 | 0.9
65 | 1 | 0.0030746 | 0.00077058 | 0 | 0 | 1 | 0.98883 | -0.078347 | 0.4 | 1 | 1.1 | 0.9
66 | 1 | 0 | 0 | 0 | 0 | 1 | 0.9889 | -0.077858 | 0.4 | 1 | 1.1 | 0.9
67 | 1 | 0.0034246 | 0.00085829 | 0 | 0 | 1 | 0.98877 | -0.0788 | 0.4 | 1 | 1.1 | 0.9
68 | 1 | 0.0025914 | 0.00064945 | 0 | 0 | 1 | 0.98934 | -0.07477 | 0.4 | 1 | 1.1 | 0.9
69 | 1 | 0.00078599 | 0.00019699 | 0 | 0 | 1 | 0.98874 | -0.078989 | 0.4 | 1 | 1.1 | 0.9
70 | 1 | 0.0074626 | 0.0018703 | 0 | 0 | 1 | 0.98984 | -0.071181 | 0.4 | 1 | 1.1 | 0.9
71 | 1 | 0.00756 | 0.0018947 | 0 | 0 | 1 | 0.99061 | -0.065776 | 0.4 | 1 | 1.1 | 0.9
72 | 1 | 0 | 0 | 0 | 0 | 1 | 0.99395 | -0.042214 | 0.4 | 1 | 1.1 | 0.9
73 | 1 | 0 | 0 | 0 | 0 | 1 | 0.9967 | -0.023001 | 0.4 | 1 | 1.1 | 0.9

## generator_data
GEN_BUS | PG | QG | QMAX | QMIN | VG | MBASE | GEN_STATUS | PMAX | PMIN
74 | 0.05421 | 0.013658 | 10 | -10 | 1 | 100 | 1 | 10 | 0

## branch_data
F_BUS | T_BUS | BR_R | BR_X | BR_B | RATE_A | RATE_B | RATE_C | TAP | SHIFT | BR_STATUS | ANGMIN | ANGMAX | P_in | Q_in | P_out | Q_out
55 | 56 | 2.559 | 0.98422 | 2.5825e-09 | 0 | 0 | 0 | 0 | 0 | 1 | -90 | 90 | -0.023157 | -0.0058002 | 0.023172 | 0.0058058
55 | 57 | 4.0247 | 1.548 | 4.0616e-09 | 0 | 0 | 0 | 0 | 0 | 1 | -90 | 90 | 0.018315 | 0.0045866 | -0.0183 | -0.0045813
56 | 58 | 26.9501 | 10.3654 | 2.7197e-08 | 0 | 0 | 0 | 0 | 0 | 1 | -90 | 90 | -0.024815 | -0.0062174 | 0.024997 | 0.0062848
57 | 59 | 3.3934 | 1.3051 | 3.4245e-09 | 0 | 0 | 0 | 0 | 0 | 1 | -90 | 90 | 0.0183 | 0.0045813 | -0.018287 | -0.0045768
58 | 74 | 29.5646 | 11.371 | 2.9836e-08 | 0 | 0 | 0 | 0 | 0 | 1 | -90 | 90 | -0.024997 | -0.0062847 | 0.025196 | 0.0063586
59 | 60 | 0.63536 | 0.24437 | 6.4119e-10 | 0 | 0 | 0 | 0 | 0 | 1 | -90 | 90 | 0.0079111 | 0.0019763 | -0.0079107 | -0.0019762
74 | 73 | 11.9751 | 4.6058 | 1.2085e-08 | 0 | 0 | 0 | 0 | 0 | 1 | -90 | 90 | 0.02515 | 0.0063312 | -0.025069 | -0.0063015
60 | 62 | 27.2507 | 10.481 | 2.7501e-08 | 0 | 0 | 0 | 0 | 0 | 1 | -90 | 90 | 7.2412e-05 | 1.1723e-05 | -7.241e-05 | -1.4375e-05
62 | 63 | 33.9187 | 13.0457 | 3.423e-08 | 0 | 0 | 0 | 0 | 0 | 1 | -90 | 90 | 7.241e-05 | 1.4375e-05 | -7.2408e-05 | -1.7676e-05
63 | 64 | 4.8464 | 1.864 | 4.8909e-09 | 0 | 0 | 0 | 0 | 0 | 1 | -90 | 90 | 7.2408e-05 | 1.7676e-05 | -7.2408e-05 | -1.8147e-05
65 | 66 | 2.0253 | 0.77898 | 2.0439e-09 | 0 | 0 | 0 | 0 | 0 | 1 | -90 | 90 | -0.0030746 | -0.00077058 | 0.0030748 | 0.00077046
66 | 67 | 2.8472 | 1.0951 | 2.8733e-09 | 0 | 0 | 0 | 0 | 0 | 1 | -90 | 90 | 0.0042112 | 0.0010549 | -0.0042106 | -0.001055
66 | 68 | 5.3961 | 2.0754 | 5.4456e-09 | 0 | 0 | 0 | 0 | 0 | 1 | -90 | 90 | -0.007286 | -0.0018254 | 0.0072891 | 0.001826
67 | 69 | 3.049 | 1.1727 | 3.077e-09 | 0 | 0 | 0 | 0 | 0 | 1 | -90 | 90 | 0.00078601 | 0.0001967 | -0.00078599 | -0.00019699
68 | 70 | 4.6309 | 1.7811 | 4.6733e-09 | 0 | 0 | 0 | 0 | 0 | 1 | -90 | 90 | -0.0098805 | -0.0024755 | 0.0098854 | 0.0024769
70 | 71 | 3.9775 | 1.5298 | 4.014e-09 | 0 | 0 | 0 | 0 | 0 | 1 | -90 | 90 | -0.017348 | -0.0043472 | 0.017361 | 0.0043518
71 | 72 | 12.1267 | 4.6641 | 1.2238e-08 | 0 | 0 | 0 | 0 | 0 | 1 | -90 | 90 | -0.024921 | -0.0062466 | 0.025003 | 0.0062767
72 | 73 | 9.9455 | 3.8252 | 1.0037e-08 | 0 | 0 | 0 | 0 | 0 | 1 | -90 | 90 | -0.025003 | -0.0062767 | 0.025069 | 0.0063015