## bus_data
BUS_I | BUS_TYPE | Pd | Qd | Gs | Bs | area | Vm | Va | baseKV | zone | Vmax | Vmin
1 | 1 | 0.0032973 | 0.00082639 | 0 | 0 | 1 | 0.99604 | -0.027534 | 0.4 | 1 | 1.1 | 0.9
2 | 1 | 0.0018689 | 0.00046839 | 0 | 0 | 1 | 0.99613 | -0.026901 | 0.4 | 1 | 1.1 | 0.9
4 | 1 | 0 | 0 | 0 | 0 | 1 | 0.99624 | -0.026137 | 0.4 | 1 | 1.1 | 0.9
3 | 1 | 0 | 0 | 0 | 0 | 1 | 0.98616 | -0.097116 | 0.4 | 1 | 1.1 | 0.9
5 | 1 | 0.0036158 | 0.00090621 | 0 | 0 | 1 | 0.98614 | -0.097237 | 0.4 | 1 | 1.1 | 0.9
6 | 1 | 0 | 0 | 0 | 0 | 1 | 0.98662 | -0.093825 | 0.4 | 1 | 1.1 | 0.9
50 | 1 | 0 | 0 | 0 | 0 | 1 | 0.99592 | -0.028367 | 0.4 | 1 | 1.1 | 0.9
47 | 3 | 0.0027897 | 0.00069915 | 0 | 0 | 1 | 1 | 0 | 0.4 | 1 | 1.1 | 0.9
51 | 1 | 0.015161 | 0.0037997 | 0 | 0 | 1 | 0.98525 | -0.10353 | 0.4 | 1 | 1.1 | 0.9
70 | 1 | 0.0039904 | 0.0010001 | 0 | 0 | 1 | 0.98717 | -0.089904 | 0.4 | 1 | 1.1 | 0.9
54 | 1 | 0.0031801 | 0.000797 | 0 | 0 | 1 | 0.99577 | -0.029407 | 0.4 | 1 | 1.1 | 0.9
53 | 1 | 0.0018331 | 0.00045942 | 0 | 0 | 1 | 0.99444 | -0.038717 | 0.4 | 1 | 1.1 | 0.9
42 | 1 | 0.0058779 | 0.0014731 | 0 | 0 | 1 | 0.99061 | -0.065611 | 0.4 | 1 | 1.1 | 0.9
24 | 1 | 0 | 0 | 0 | 0 | 1 | 0.99079 | -0.06436 | 0.4 | 1 | 1.1 | 0.9
48 | 1 | 0.0078241 | 0.0019609 | 0 | 0 | 1 | 0.99614 | -0.026764 | 0.4 | 1 | 1.1 | 0.9
69 | 1 | 0.0042172 | 0.0010569 | 0 | 0 | 1 | 0.98812 | -0.083174 | 0.4 | 1 | 1.1 | 0.9
7 | 1 | 0.004004 | 0.0010035 | 0 | 0 | 1 | 0.9902 | -0.068555 | 0.4 | 1 | 1.1 | 0.9
8 | 1 | 0.0042109 | 0.0010553 | 0 | 0 | 1 | 0.99021 | -0.068468 | 0.4 | 1 | 1.1 | 0.9
10 | 1 | 0.0061479 | 0.0015408 | 0 | 0 | 1 | 0.99052 | -0.066254 | 0.4 | 1 | 1.1 | 0.9
23 | 1 | 0 | 0 | 0 | 0 | 1 | 0.99102 | -0.062732 | 0.4 | 1 | 1.1 | 0.9
15 | 1 | 0 | 0 | 0 | 0 | 1 | 0.99151 | -0.059261 | 0.4 | 1 | 1.1 | 0.9
11 | 1 | 0.002082 | 0.00052181 | 0 | 0 | 1 | 0.9892 | -0.075591 | 0.4 | 1 | 1.1 | 0.9
12 | 1 | 0.00066407 | 0.00016643 | 0 | 0 | 1 | 0.98908 | -0.076395 | 0.4 | 1 | 1.1 | 0.9
13 | 1 | 0.0038269 | 0.00095911 | 0 | 0 | 1 | 0.99026 | -0.068081 | 0.4 | 1 | 1.1 | 0.9
14 | 1 | 0.00050498 | 0.00012656 | 0 | 0 | 1 | 0.98896 | -0.077252 | 0.4 | 1 | 1.1 | 0.9
76 | 1 | 0.0011884 | 0.00029783 | 0 | 0 | 1 | 0.98845 | -0.080857 | 0.4 | 1 | 1.1 | 0.9
26 | 1 | 0.0047068 | 0.0011796 | 0 | 0 | 1 | 0.99332 | -0.046559 | 0.4 | 1 | 1.1 | 0.9
75 | 1 | 0.0049872 | 0.0012499 | 0 | 0 | 1 | 0.98785 | -0.085112 | 0.4 | 1 | 1.1 | 0.9
41 | 1 | 0.0032065 | 0.00080362 | 0 | 0 | 1 | 0.98974 | -0.071767 | 0.4 | 1 | 1.1 | 0.9
35 | 1 | 0.0031817 | 0.00079741 | 0 | 0 | 1 | 0.99003 | -0.069685 | 0.4 | 1 | 1.1 | 0.9
16 | 1 | 0.00026823 | 6.7226e-05 | 0 | 0 | 1 | 0.98501 | -0.10524 | 0.4 | 1 | 1.1 | 0.9
17 | 1 | 0.00020617 | 5.1671e-05 | 0 | 0 | 1 | 0.98479 | -0.10683 | 0.4 | 1 | 1.1 | 0.9
18 | 1 | 0.00015274 | 3.828e-05 | 0 | 0 | 1 | 0.98515 | -0.1043 | 0.4 | 1 | 1.1 | 0.9
19 | 1 | 0 | 0 | 0 | 0 | 1 | 0.98472 | -0.10731 | 0.4 | 1 | 1.1 | 0.9
20 | 1 | 0 | 0 | 0 | 0 | 1 | 0.98542 | -0.10235 | 0.4 | 1 | 1.1 | 0.9
22 | 1 | 0.00028376 | 7.1116e-05 | 0 | 0 | 1 | 0.98454 | -0.10864 | 0.4 | 1 | 1.1 | 0.9
28 | 1 | 0.00073022 | 0.00018301 | 0 | 0 | 1 | 0.98542 | -0.10233 | 0.4 | 1 | 1.1 | 0.9
27 | 1 | 0.0010527 | 0.00026383 | 0 | 0 | 1 | 0.98539 | -0.10254 | 0.4 | 1 | 1.1 | 0.9
32 | 1 | 0.0014785 | 0.00037054 | 0 | 0 | 1 | 0.98364 | -0.11503 | 0.4 | 1 | 1.1 | 0.9
45 | 1 | 0 | 0 | 0 | 0 | 1 | 0.9861 | -0.097499 | 0.4 | 1 | 1.1 | 0.9
33 | 1 | 0.0036996 | 0.0009272 | 0 | 0 | 1 | 0.98223 | -0.12512 | 0.4 | 1 | 1.1 | 0.9
31 | 1 | 0 | 0 | 0 | 0 | 1 | 0.9826 | -0.12246 | 0.4 | 1 | 1.1 | 0.9
30 | 1 | 0.00056523 | 0.00014166 | 0 | 0 | 1 | 0.98334 | -0.11717 | 0.4 | 1 | 1.1 | 0.9
25 | 1 | 0 | 0 | 0 | 0 | 1 | 0.98882 | -0.078265 | 0.4 | 1 | 1.1 | 0.9
36 | 1 | 0 | 0 | 0 | 0 | 1 | 0.98769 | -0.086302 | 0.4 | 1 | 1.1 | 0.9
34 | 1 | 0.0038391 | 0.00096218 | 0 | 0 | 1 | 0.98961 | -0.072714 | 0.4 | 1 | 1.1 | 0.9
43 | 1 | 0.0018093 | 0.00045346 | 0 | 0 | 1 | 0.98882 | -0.07827 | 0.4 | 1 | 1.1 | 0.9
38 | 1 | 0.0052893 | 0.0013256 | 0 | 0 | 1 | 0.98727 | -0.089214 | 0.4 | 1 | 1.1 | 0.9
46 | 1 | 0 | 0 | 0 | 0 | 1 | 0.98627 | -0.096342 | 0.4 | 1 | 1.1 | 0.9
29 | 1 | 0.0024099 | 0.00060398 | 0 | 0 | 1 | 0.98284 | -0.12073 | 0.4 | 1 | 1.1 | 0.9
39 | 1 | 0.0038467 | 0.00096407 | 0 | 0 | 1 | 0.98715 | -0.090105 | 0.4 | 1 | 1.1 | 0.9
40 | 1 | 0.0048912 | 0.0012259 | 0 | 0 | 1 | 0.98697 | -0.091399 | 0.4 | 1 | 1.1 | 0.9
44 | 1 | 0.0037219 | 0.00093281 | 0 | 0 | 1 | 0.98853 | -0.080325 | 0.4 | 1 | 1.1 | 0.9
64 | 1 | 0.0013369 | 0.00033507 | 0 | 0 | 1 | 0.98601 | -0.098131 | 0.4 | 1 | 1.1 | 0.9
74 | 1 | 0.0015372 | 0.00038525 | 0 | 0 | 1 | 0.98757 | -0.087109 | 0.4 | 1 | 1.1 | 0.9
63 | 1 | 0.0027295 | 0.00068409 | 0 | 0 | 1 | 0.98529 | -0.10326 | 0.4 | 1 | 1.1 | 0.9
49 | 1 | 0.0011485 | 0.00028785 | 0 | 0 | 1 | 0.99318 | -0.047399 | 0.4 | 1 | 1.1 | 0.9
55 | 1 | 0 | 0 | 0 | 0 | 1 | 0.98989 | -0.070539 | 0.4 | 1 | 1.1 | 0.9
56 | 1 | 0 | 0 | 0 | 0 | 1 | 0.98971 | -0.071818 | 0.4 | 1 | 1.1 | 0.9
57 | 1 | 0.0018602 | 0.00046621 | 0 | 0 | 1 | 0.98983 | -0.07092 | 0.4 | 1 | 1.1 | 0.9
58 | 1 | 0 | 0 | 0 | 0 | 1 | 0.9869 | -0.091543 | 0.4 | 1 | 1.1 | 0.9
52 | 1 | 0 | 0 | 0 | 0 | 1 | 0.98393 | -0.11254 | 0.4 | 1 | 1.1 | 0.9
67 | 1 | 0.0040843 | 0.0010236 | 0 | 0 | 1 | 0.9846 | -0.10783 | 0.4 | 1 | 1.1 | 0.9
68 | 1 | 0.032293 | 0.0080935 | 0 | 0 | 1 | 0.98062 | -0.13609 | 0.4 | 1 | 1.1 | 0.9
77 | 1 | 0.0056447 | 0.0014147 | 0 | 0 | 1 | 0.98902 | -0.076684 | 0.4 | 1 | 1.1 | 0.9
62 | 1 | 0.0082467 | 0.0020668 | 0 | 0 | 1 | 0.98929 | -0.074763 | 0.4 | 1 | 1.1 | 0.9
59 | 1 | 0.0031612 | 0.00079228 | 0 | 0 | 1 | 0.98958 | -0.072716 | 0.4 | 1 | 1.1 | 0.9
60 | 1 | 0.016235 | 0.0040689 | 0 | 0 | 1 | 0.98935 | -0.074335 | 0.4 | 1 | 1.1 | 0.9
61 | 1 | 0.00030437 | 7.6281e-05 | 0 | 0 | 1 | 0.98929 | -0.074794 | 0.4 | 1 | 1.1 | 0.9
71 | 1 | 0.0013223 | 0.00033139 | 0 | 0 | 1 | 0.98926 | -0.074947 | 0.4 | 1 | 1.1 | 0.9
65 | 1 | 0.0040978 | 0.001027 | 0 | 0 | 1 | 0.98519 | -0.10399 | 0.4 | 1 | 1.1 | 0.9
66 | 1 | 0.0011099 | 0.00027817 | 0 | 0 | 1 | 0.98518 | -0.10406 | 0.4 | 1 | 1.1 | 0.9
78 | 1 | 0.0012999 | 0.00032579 | 0 | 0 | 1 | 0.98502 | -0.10518 | 0.4 | 1 | 1.1 | 0.9
79 | 1 | 0.0015298 | 0.00038339 | 0 | 0 | 1 | 0.98495 | -0.10566 | 0.4 | 1 | 1.1 | 0.9
80 | 1 | 0.0019583 | 0.0004908 | 0 | 0 | 1 | 0.98494 | -0.10574 | 0.4 | 1 | 1.1 | 0.9

## generator_data
GEN_BUS | PG | QG | QMAX | QMIN | VG | MBASE | GEN_STATUS | PMAX | PMIN
47 | 0.21913 | 0.055249 | 10 | -10 | 1 | 100 | 1 | 10 | 0

## branch_data
F_BUS | T_BUS | BR_R | BR_X | BR_B | RATE_A | RATE_B | RATE_C | TAP | SHIFT | BR_STATUS | ANGMIN | ANGMAX | P_in | Q_in | P_out | Q_out
1 | 2 | 2.4779 | 0.95303 | 2.5006e-09 | 0 | 0 | 0 | 0 | 0 | 1 | -90 | 90 | -0.0032973 | -0.00082639 | 0.0032976 | 0.00082625
2 | 4 | 1.9117 | 0.73526 | 1.9292e-09 | 0 | 0 | 0 | 0 | 0 | 1 | -90 | 90 | -0.0051665 | -0.0012946 | 0.0051671 | 0.0012947
4 | 50 | 0.22776 | 0.0876 | 4.597e-10 | 0 | 0 | 0 | 0 | 0 | 1 | -90 | 90 | 0.12746 | 0.032068 | -0.12742 | -0.032053
4 | 47 | 2.575 | 0.99039 | 5.1973e-09 | 0 | 0 | 0 | 0 | 0 | 1 | -90 | 90 | -0.13263 | -0.033363 | 0.13312 | 0.033549
3 | 5 | 0.081666 | 0.03141 | 8.2416e-11 | 0 | 0 | 0 | 0 | 0 | 1 | -90 | 90 | 0.01879 | 0.0047106 | -0.01879 | -0.0047105
3 | 6 | 2.221 | 0.85425 | 2.2414e-09 | 0 | 0 | 0 | 0 | 0 | 1 | -90 | 90 | -0.01879 | -0.0047106 | 0.018799 | 0.0047136
5 | 51 | 5.2508 | 2.0195 | 5.299e-09 | 0 | 0 | 0 | 0 | 0 | 1 | -90 | 90 | 0.015174 | 0.0038043 | -0.015161 | -0.0037997
6 | 70 | 2.6483 | 1.0186 | 2.6726e-09 | 0 | 0 | 0 | 0 | 0 | 1 | -90 | 90 | -0.018799 | -0.0047136 | 0.018809 | 0.0047173
50 | 54 | 4.223 | 1.6242 | 4.2618e-09 | 0 | 0 | 0 | 0 | 0 | 1 | -90 | 90 | 0.0031805 | 0.00079675 | -0.0031801 | -0.000797
50 | 53 | 1.0824 | 0.41631 | 2.1847e-09 | 0 | 0 | 0 | 0 | 0 | 1 | -90 | 90 | 0.12424 | 0.031256 | -0.12406 | -0.031188
47 | 48 | 4.2266 | 1.6256 | 4.2654e-09 | 0 | 0 | 0 | 0 | 0 | 1 | -90 | 90 | 0.083226 | 0.021001 | -0.082915 | -0.020882
70 | 69 | 3.7543 | 1.444 | 3.7888e-09 | 0 | 0 | 0 | 0 | 0 | 1 | -90 | 90 | -0.022799 | -0.0057174 | 0.022821 | 0.0057252
53 | 26 | 0.8302 | 0.31931 | 1.6756e-09 | 0 | 0 | 0 | 0 | 0 | 1 | -90 | 90 | 0.12223 | 0.030728 | -0.1221 | -0.030677
42 | 24 | 2.7211 | 1.0466 | 2.746e-09 | 0 | 0 | 0 | 0 | 0 | 1 | -90 | 90 | -0.0058779 | -0.0014731 | 0.0058789 | 0.0014733
24 | 41 | 2.6473 | 1.0182 | 2.6716e-09 | 0 | 0 | 0 | 0 | 0 | 1 | -90 | 90 | 0.035861 | 0.0090043 | -0.035825 | -0.0089904
24 | 35 | 3.2301 | 1.2424 | 3.2598e-09 | 0 | 0 | 0 | 0 | 0 | 1 | -90 | 90 | 0.021105 | 0.0052946 | -0.02109 | -0.005289
24 | 15 | 1.0408 | 0.4003 | 1.0503e-09 | 0 | 0 | 0 | 0 | 0 | 1 | -90 | 90 | -0.062845 | -0.015772 | 0.06289 | 0.015789
48 | 49 | 3.5774 | 1.3759 | 3.6102e-09 | 0 | 0 | 0 | 0 | 0 | 1 | -90 | 90 | 0.075091 | 0.018921 | -0.074875 | -0.018838
69 | 44 | 1.3429 | 0.51652 | 1.3553e-09 | 0 | 0 | 0 | 0 | 0 | 1 | -90 | 90 | -0.027038 | -0.0067822 | 0.027049 | 0.0067861
7 | 8 | 0.27754 | 0.10675 | 2.8009e-10 | 0 | 0 | 0 | 0 | 0 | 1 | -90 | 90 | -0.004004 | -0.0010035 | 0.004004 | 0.0010035
8 | 10 | 3.4425 | 1.3241 | 3.4741e-09 | 0 | 0 | 0 | 0 | 0 | 1 | -90 | 90 | -0.0082149 | -0.0020588 | 0.0082174 | 0.0020594
10 | 23 | 3.1344 | 1.2055 | 3.1631e-09 | 0 | 0 | 0 | 0 | 0 | 1 | -90 | 90 | -0.014365 | -0.0036003 | 0.014372 | 0.0036026
23 | 15 | 3.0916 | 1.1891 | 3.12e-09 | 0 | 0 | 0 | 0 | 0 | 1 | -90 | 90 | -0.014372 | -0.0036026 | 0.014379 | 0.003605
15 | 26 | 1.395 | 0.53655 | 2.8157e-09 | 0 | 0 | 0 | 0 | 0 | 1 | -90 | 90 | -0.11718 | -0.029418 | 0.11739 | 0.029498
15 | 13 | 2.8369 | 1.0911 | 2.8629e-09 | 0 | 0 | 0 | 0 | 0 | 1 | -90 | 90 | 0.039914 | 0.010024 | -0.039865 | -0.010005
11 | 12 | 0.30278 | 0.11645 | 3.0555e-10 | 0 | 0 | 0 | 0 | 0 | 1 | -90 | 90 | 0.033919 | 0.0085104 | -0.033915 | -0.008509
11 | 13 | 2.667 | 1.0258 | 2.6915e-09 | 0 | 0 | 0 | 0 | 0 | 1 | -90 | 90 | -0.036001 | -0.0090322 | 0.036038 | 0.0090464
12 | 14 | 0.32897 | 0.12653 | 3.3199e-10 | 0 | 0 | 0 | 0 | 0 | 1 | -90 | 90 | 0.033251 | 0.0083425 | -0.033247 | -0.0083411
14 | 76 | 1.405 | 0.54038 | 1.4179e-09 | 0 | 0 | 0 | 0 | 0 | 1 | -90 | 90 | 0.032742 | 0.0082145 | -0.032725 | -0.0082083
76 | 75 | 1.7188 | 0.66108 | 1.7346e-09 | 0 | 0 | 0 | 0 | 0 | 1 | -90 | 90 | 0.031537 | 0.0079105 | -0.031518 | -0.0079035
75 | 74 | 0.95751 | 0.36827 | 9.663e-10 | 0 | 0 | 0 | 0 | 0 | 1 | -90 | 90 | 0.026531 | 0.0066536 | -0.026524 | -0.0066509
41 | 43 | 2.5486 | 0.98022 | 2.572e-09 | 0 | 0 | 0 | 0 | 0 | 1 | -90 | 90 | 0.032618 | 0.0081868 | -0.032589 | -0.0081757
35 | 34 | 2.1615 | 0.83134 | 2.1813e-09 | 0 | 0 | 0 | 0 | 0 | 1 | -90 | 90 | 0.017908 | 0.0044916 | -0.0179 | -0.0044889
16 | 17 | 2.3196 | 0.89216 | 2.3409e-09 | 0 | 0 | 0 | 0 | 0 | 1 | -90 | 90 | 0.0086615 | 0.0021693 | -0.0086596 | -0.0021687
16 | 18 | 1.3349 | 0.51342 | 1.3471e-09 | 0 | 0 | 0 | 0 | 0 | 1 | -90 | 90 | -0.0089298 | -0.0022365 | 0.0089309 | 0.0022368
17 | 19 | 0.71001 | 0.27308 | 7.1653e-10 | 0 | 0 | 0 | 0 | 0 | 1 | -90 | 90 | 0.0084535 | 0.0021171 | -0.0084529 | -0.0021169
18 | 20 | 2.7121 | 1.0431 | 2.737e-09 | 0 | 0 | 0 | 0 | 0 | 1 | -90 | 90 | -0.0090837 | -0.0022751 | 0.0090861 | 0.0022758
19 | 22 | 1.9773 | 0.7605 | 1.9955e-09 | 0 | 0 | 0 | 0 | 0 | 1 | -90 | 90 | 0.0084529 | 0.0021169 | -0.0084513 | -0.0021165
20 | 28 | 0.026465 | 0.010179 | 2.6708e-11 | 0 | 0 | 0 | 0 | 0 | 1 | -90 | 90 | -0.010139 | -0.0025394 | 0.010139 | 0.0025394
20 | 27 | 2.3699 | 0.91152 | 2.3917e-09 | 0 | 0 | 0 | 0 | 0 | 1 | -90 | 90 | 0.0010527 | 0.00026361 | -0.0010527 | -0.00026383
22 | 32 | 9.8595 | 3.7921 | 9.9499e-09 | 0 | 0 | 0 | 0 | 0 | 1 | -90 | 90 | 0.0081676 | 0.0020454 | -0.0081604 | -0.0020436
28 | 45 | 5.6138 | 2.1591 | 5.6653e-09 | 0 | 0 | 0 | 0 | 0 | 1 | -90 | 90 | -0.010869 | -0.0027224 | 0.010876 | 0.0027246
32 | 30 | 4.0408 | 1.5542 | 4.0779e-09 | 0 | 0 | 0 | 0 | 0 | 1 | -90 | 90 | 0.0066819 | 0.0016731 | -0.0066799 | -0.0016727
45 | 46 | 1.3458 | 0.5176 | 1.3581e-09 | 0 | 0 | 0 | 0 | 0 | 1 | -90 | 90 | -0.010876 | -0.0027246 | 0.010878 | 0.0027252
33 | 31 | 9.0379 | 3.4761 | 9.1209e-09 | 0 | 0 | 0 | 0 | 0 | 1 | -90 | 90 | -0.0036996 | -0.0009272 | 0.0037009 | 0.00092685
31 | 29 | 5.8498 | 2.2499 | 5.9034e-09 | 0 | 0 | 0 | 0 | 0 | 1 | -90 | 90 | -0.0037009 | -0.00092685 | 0.0037018 | 0.00092662
30 | 29 | 7.3234 | 2.8167 | 7.3906e-09 | 0 | 0 | 0 | 0 | 0 | 1 | -90 | 90 | 0.0061147 | 0.001531 | -0.0061117 | -0.0015306
25 | 36 | 7.2847 | 2.8018 | 7.3515e-09 | 0 | 0 | 0 | 0 | 0 | 1 | -90 | 90 | 0.01405 | 0.003523 | -0.014035 | -0.0035178
25 | 34 | 5.04 | 1.9385 | 5.0862e-09 | 0 | 0 | 0 | 0 | 0 | 1 | -90 | 90 | -0.01405 | -0.003523 | 0.014061 | 0.0035267
36 | 38 | 2.6361 | 1.0139 | 2.6603e-09 | 0 | 0 | 0 | 0 | 0 | 1 | -90 | 90 | 0.014035 | 0.0035178 | -0.014029 | -0.0035158
43 | 44 | 0.85173 | 0.32759 | 8.5954e-10 | 0 | 0 | 0 | 0 | 0 | 1 | -90 | 90 | 0.030779 | 0.0077222 | -0.030771 | -0.0077189
38 | 39 | 1.2932 | 0.49737 | 1.305e-09 | 0 | 0 | 0 | 0 | 0 | 1 | -90 | 90 | 0.0087398 | 0.0021902 | -0.0087388 | -0.0021899
46 | 64 | 1.6105 | 0.61942 | 1.6253e-09 | 0 | 0 | 0 | 0 | 0 | 1 | -90 | 90 | 0.014077 | 0.0035287 | -0.014073 | -0.0035275
46 | 74 | 4.6931 | 1.805 | 4.7362e-09 | 0 | 0 | 0 | 0 | 0 | 1 | -90 | 90 | -0.024955 | -0.0062538 | 0.024987 | 0.0062656
39 | 40 | 3.3563 | 1.2909 | 3.3871e-09 | 0 | 0 | 0 | 0 | 0 | 1 | -90 | 90 | 0.0048921 | 0.0012259 | -0.0048912 | -0.0012259
64 | 63 | 5.0943 | 1.9594 | 5.1411e-09 | 0 | 0 | 0 | 0 | 0 | 1 | -90 | 90 | 0.012736 | 0.0031924 | -0.012727 | -0.0031894
63 | 65 | 0.92668 | 0.35642 | 9.3519e-10 | 0 | 0 | 0 | 0 | 0 | 1 | -90 | 90 | 0.0099978 | 0.0025054 | -0.0099968 | -0.0025051
49 | 55 | 4.0493 | 1.5574 | 4.0865e-09 | 0 | 0 | 0 | 0 | 0 | 1 | -90 | 90 | 0.073726 | 0.01855 | -0.073489 | -0.018459
55 | 56 | 0.46709 | 0.17965 | 4.7138e-10 | 0 | 0 | 0 | 0 | 0 | 1 | -90 | 90 | 0.034934 | 0.0087567 | -0.034928 | -0.0087544
55 | 57 | 2.6081 | 1.0031 | 2.632e-09 | 0 | 0 | 0 | 0 | 0 | 1 | -90 | 90 | 0.0018603 | 0.00046599 | -0.0018602 | -0.00046621
55 | 58 | 7.3441 | 2.8246 | 7.4114e-09 | 0 | 0 | 0 | 0 | 0 | 1 | -90 | 90 | 0.036694 | 0.0092366 | -0.036587 | -0.009196
56 | 62 | 2.7036 | 1.0398 | 2.7284e-09 | 0 | 0 | 0 | 0 | 0 | 1 | -90 | 90 | 0.013899 | 0.0034836 | -0.013893 | -0.0034817
56 | 59 | 0.54499 | 0.20961 | 5.4999e-10 | 0 | 0 | 0 | 0 | 0 | 1 | -90 | 90 | 0.02103 | 0.0052708 | -0.021027 | -0.0052698
58 | 67 | 5.6642 | 2.1786 | 5.7162e-09 | 0 | 0 | 0 | 0 | 0 | 1 | -90 | 90 | 0.036587 | 0.009196 | -0.036504 | -0.0091648
52 | 67 | 1.8426 | 0.70869 | 1.8595e-09 | 0 | 0 | 0 | 0 | 0 | 1 | -90 | 90 | -0.032399 | -0.0081332 | 0.03242 | 0.0081412
52 | 68 | 9.1638 | 3.5245 | 9.2479e-09 | 0 | 0 | 0 | 0 | 0 | 1 | -90 | 90 | 0.032399 | 0.0081332 | -0.032293 | -0.0080935
77 | 62 | 4.3348 | 1.6672 | 4.3746e-09 | 0 | 0 | 0 | 0 | 0 | 1 | -90 | 90 | -0.0056447 | -0.0014147 | 0.0056462 | 0.0014148
59 | 60 | 1.1554 | 0.4444 | 1.166e-09 | 0 | 0 | 0 | 0 | 0 | 1 | -90 | 90 | 0.017866 | 0.0044775 | -0.017862 | -0.0044761
60 | 61 | 3.5921 | 1.3816 | 3.625e-09 | 0 | 0 | 0 | 0 | 0 | 1 | -90 | 90 | 0.0016268 | 0.00040722 | -0.0016267 | -0.00040754
61 | 71 | 1.4796 | 0.56908 | 1.4932e-09 | 0 | 0 | 0 | 0 | 0 | 1 | -90 | 90 | 0.0013223 | 0.00033126 | -0.0013223 | -0.00033139
65 | 66 | 0.1488 | 0.057229 | 1.5016e-10 | 0 | 0 | 0 | 0 | 0 | 1 | -90 | 90 | 0.0058989 | 0.001478 | -0.0058989 | -0.001478
66 | 78 | 2.9644 | 1.1402 | 2.9916e-09 | 0 | 0 | 0 | 0 | 0 | 1 | -90 | 90 | 0.004789 | 0.0011999 | -0.0047882 | -0.0011999
78 | 79 | 1.7338 | 0.66683 | 1.7497e-09 | 0 | 0 | 0 | 0 | 0 | 1 | -90 | 90 | 0.0034883 | 0.00087408 | -0.0034881 | -0.00087416
79 | 80 | 0.48177 | 0.18529 | 4.8619e-10 | 0 | 0 | 0 | 0 | 0 | 1 | -90 | 90 | 0.0019583 | 0.00049076 | -0.0019583 | -0.0004908