## bus_data
BUS_I | BUS_TYPE | Pd | Qd | Gs | Bs | area | Vm | Va | baseKV | zone | Vmax | Vmin
1 | 1 | 0.018442 | 0.0046219 | 0 | 0 | 1 | 0.99528 | -0.033024 | 0.4 | 1 | 1.1 | 0.9
2 | 1 | 0 | 0 | 0 | 0 | 1 | 0.99643 | -0.024882 | 0.4 | 1 | 1.1 | 0.9
4 | 1 | 0 | 0 | 0 | 0 | 1 | 0.9966 | -0.023696 | 0.4 | 1 | 1.1 | 0.9
11 | 1 | 0.037785 | 0.0094699 | 0 | 0 | 1 | 0.99479 | -0.036397 | 0.4 | 1 | 1.1 | 0.9
17 | 3 | 0.027511 | 0.0068949 | 0 | 0 | 1 | 1 | 0 | 0.4 | 1 | 1.1 | 0.9
10 | 1 | 0.024462 | 0.0061307 | 0 | 0 | 1 | 0.99236 | -0.053483 | 0.4 | 1 | 1.1 | 0.9
6 | 1 | 0.0059818 | 0.0014992 | 0 | 0 | 1 | 0.98973 | -0.072035 | 0.4 | 1 | 1.1 | 0.9
7 | 1 | 0 | 0 | 0 | 0 | 1 | 0.98988 | -0.071035 | 0.4 | 1 | 1.1 | 0.9
8 | 1 | 0 | 0 | 0 | 0 | 1 | 0.99028 | -0.068174 | 0.4 | 1 | 1.1 | 0.9
12 | 1 | 0 | 0 | 0 | 0 | 1 | 0.99011 | -0.069399 | 0.4 | 1 | 1.1 | 0.9
9 | 1 | 0.00685 | 0.0017168 | 0 | 0 | 1 | 0.99083 | -0.06432 | 0.4 | 1 | 1.1 | 0.9
14 | 1 | 0.010351 | 0.0025943 | 0 | 0 | 1 | 0.98956 | -0.073248 | 0.4 | 1 | 1.1 | 0.9
15 | 1 | 0.0060443 | 0.0015148 | 0 | 0 | 1 | 0.98929 | -0.0752 | 0.4 | 1 | 1.1 | 0.9
16 | 1 | 0.0029061 | 0.00072833 | 0 | 0 | 1 | 0.98921 | -0.075723 | 0.4 | 1 | 1.1 | 0.9

## generator_data
GEN_BUS | PG | QG | QMAX | QMIN | VG | MBASE | GEN_STATUS | PMAX | PMIN
17 | 0.14111 | 0.035467 | 10 | -10 | 1 | 100 | 1 | 10 | 0

## branch_data
F_BUS | T_BUS | BR_R | BR_X | BR_B | RATE_A | RATE_B | RATE_C | TAP | SHIFT | BR_STATUS | ANGMIN | ANGMAX | P_in | Q_in | P_out | Q_out
1 | 2 | 5.7028 | 2.1934 | 5.7551e-09 | 0 | 0 | 0 | 0 | 0 | 1 | -90 | 90 | -0.018442 | -0.0046219 | 0.018463 | 0.0046294
2 | 4 | 0.832 | 0.32 | 8.3963e-10 | 0 | 0 | 0 | 0 | 0 | 1 | -90 | 90 | -0.018463 | -0.0046294 | 0.018466 | 0.0046305
4 | 11 | 1.7375 | 0.66827 | 1.7534e-09 | 0 | 0 | 0 | 0 | 0 | 1 | -90 | 90 | 0.094763 | 0.023798 | -0.094596 | -0.023734
4 | 17 | 2.7258 | 1.0484 | 5.5015e-09 | 0 | 0 | 0 | 0 | 0 | 1 | -90 | 90 | -0.11323 | -0.028429 | 0.1136 | 0.028572
11 | 10 | 3.8808 | 1.4926 | 3.9164e-09 | 0 | 0 | 0 | 0 | 0 | 1 | -90 | 90 | 0.056811 | 0.014264 | -0.056676 | -0.014213
10 | 9 | 4.3172 | 1.6605 | 4.3568e-09 | 0 | 0 | 0 | 0 | 0 | 1 | -90 | 90 | 0.032215 | 0.0080824 | -0.032166 | -0.0080642
6 | 7 | 2.1324 | 0.82017 | 2.152e-09 | 0 | 0 | 0 | 0 | 0 | 1 | -90 | 90 | -0.0059818 | -0.0014992 | 0.0059826 | 0.0014993
7 | 8 | 6.1051 | 2.3481 | 6.1611e-09 | 0 | 0 | 0 | 0 | 0 | 1 | -90 | 90 | -0.0059826 | -0.0014993 | 0.005985 | 0.0014996
8 | 12 | 0.81086 | 0.31187 | 8.183e-10 | 0 | 0 | 0 | 0 | 0 | 1 | -90 | 90 | 0.019318 | 0.0048429 | -0.019315 | -0.0048417
8 | 9 | 1.9471 | 0.74889 | 1.965e-09 | 0 | 0 | 0 | 0 | 0 | 1 | -90 | 90 | -0.025303 | -0.0063425 | 0.025316 | 0.0063475
12 | 14 | 2.5442 | 0.97855 | 2.5676e-09 | 0 | 0 | 0 | 0 | 0 | 1 | -90 | 90 | 0.019315 | 0.0048417 | -0.019304 | -0.004838
14 | 15 | 2.7795 | 1.069 | 2.805e-09 | 0 | 0 | 0 | 0 | 0 | 1 | -90 | 90 | 0.008953 | 0.0022437 | -0.0089506 | -0.002243
15 | 16 | 2.2935 | 0.8821 | 2.3145e-09 | 0 | 0 | 0 | 0 | 0 | 1 | -90 | 90 | 0.0029063 | 0.00072818 | -0.0029061 | -0.00072833