## bus_data
BUS_I | BUS_TYPE | Pd | Qd | Gs | Bs | area | Vm | Va | baseKV | zone | Vmax | Vmin
1 | 1 | 0.021538 | 0.005398 | 0 | 0 | 1 | 0.97566 | -0.17061 | 0.4 | 1 | 1.1 | 0.9
2 | 1 | 0.0059117 | 0.0014816 | 0 | 0 | 1 | 0.97692 | -0.16154 | 0.4 | 1 | 1.1 | 0.9
3 | 1 | 0.0048168 | 0.0012072 | 0 | 0 | 1 | 0.97563 | -0.17076 | 0.4 | 1 | 1.1 | 0.9
4 | 1 | 0.023191 | 0.0058121 | 0 | 0 | 1 | 0.97833 | -0.1515 | 0.4 | 1 | 1.1 | 0.9
5 | 1 | 0.022031 | 0.0055214 | 0 | 0 | 1 | 0.97403 | -0.18225 | 0.4 | 1 | 1.1 | 0.9
17 | 1 | 0 | 0 | 0 | 0 | 1 | 0.98063 | -0.13508 | 0.4 | 1 | 1.1 | 0.9
10 | 1 | 0 | 0 | 0 | 0 | 1 | 0.98222 | -0.12378 | 0.4 | 1 | 1.1 | 0.9
16 | 1 | 0.0068686 | 0.0017214 | 0 | 0 | 1 | 0.98048 | -0.13618 | 0.4 | 1 | 1.1 | 0.9
6 | 1 | 0.0026093 | 0.00065396 | 0 | 0 | 1 | 0.99645 | -0.024409 | 0.4 | 1 | 1.1 | 0.9
7 | 3 | 0.056325 | 0.014116 | 0 | 0 | 1 | 1 | 0 | 0.4 | 1 | 1.1 | 0.9
8 | 1 | 0 | 0 | 0 | 0 | 1 | 0.99041 | -0.066219 | 0.4 | 1 | 1.1 | 0.9
9 | 1 | 0 | 0 | 0 | 0 | 1 | 0.99575 | -0.029592 | 0.4 | 1 | 1.1 | 0.9
14 | 1 | 0.028102 | 0.0070429 | 0 | 0 | 1 | 0.99389 | -0.042555 | 0.4 | 1 | 1.1 | 0.9
15 | 1 | 0.027833 | 0.0069756 | 0 | 0 | 1 | 0.99523 | -0.033245 | 0.4 | 1 | 1.1 | 0.9
20 | 1 | 0.0018737 | 0.0004696 | 0 | 0 | 1 | 0.98218 | -0.12412 | 0.4 | 1 | 1.1 | 0.9
21 | 1 | 0 | 0 | 0 | 0 | 1 | 0.9917 | -0.05781 | 0.4 | 1 | 1.1 | 0.9
22 | 1 | 0 | 0 | 0 | 0 | 1 | 0.98155 | -0.12943 | 0.4 | 1 | 1.1 | 0.9
23 | 1 | 0.039705 | 0.009951 | 0 | 0 | 1 | 0.98103 | -0.13319 | 0.4 | 1 | 1.1 | 0.9

## generator_data
GEN_BUS | PG | QG | QMAX | QMIN | VG | MBASE | GEN_STATUS | PMAX | PMIN
7 | 0.24386 | 0.061518 | 10 | -10 | 1 | 100 | 1 | 10 | 0

## branch_data
F_BUS | T_BUS | BR_R | BR_X | BR_B | RATE_A | RATE_B | RATE_C | TAP | SHIFT | BR_STATUS | ANGMIN | ANGMAX | P_in | Q_in | P_out | Q_out
1 | 2 | 2.3273 | 0.89512 | 2.3487e-09 | 0 | 0 | 0 | 0 | 0 | 1 | -90 | 90 | -0.048421 | -0.01214 | 0.048482 | 0.012163
1 | 3 | 0.070317 | 0.027045 | 7.0962e-11 | 0 | 0 | 0 | 0 | 0 | 1 | -90 | 90 | 0.026883 | 0.0067417 | -0.026882 | -0.0067415
2 | 4 | 2.3008 | 0.88493 | 2.3219e-09 | 0 | 0 | 0 | 0 | 0 | 1 | -90 | 90 | -0.054393 | -0.013645 | 0.054469 | 0.013673
3 | 5 | 6.458 | 2.4839 | 6.5173e-09 | 0 | 0 | 0 | 0 | 0 | 1 | -90 | 90 | 0.022065 | 0.0055343 | -0.02203 | -0.0055214
4 | 17 | 2.6478 | 1.0184 | 2.6721e-09 | 0 | 0 | 0 | 0 | 0 | 1 | -90 | 90 | -0.077659 | -0.019486 | 0.077837 | 0.019553
17 | 10 | 1.681 | 0.64655 | 1.6965e-09 | 0 | 0 | 0 | 0 | 0 | 1 | -90 | 90 | -0.084706 | -0.021275 | 0.08484 | 0.021326
17 | 16 | 1.9983 | 0.76859 | 2.0167e-09 | 0 | 0 | 0 | 0 | 0 | 1 | -90 | 90 | 0.0068695 | 0.0017216 | -0.0068685 | -0.0017214
10 | 20 | 2.2855 | 0.87903 | 2.3064e-09 | 0 | 0 | 0 | 0 | 0 | 1 | -90 | 90 | 0.0018738 | 0.00046941 | -0.0018737 | -0.0004696
10 | 8 | 8.4565 | 3.2525 | 8.5341e-09 | 0 | 0 | 0 | 0 | 0 | 1 | -90 | 90 | -0.086713 | -0.021795 | 0.087414 | 0.022064
6 | 7 | 3.5648 | 1.3711 | 7.195e-09 | 0 | 0 | 0 | 0 | 0 | 1 | -90 | 90 | -0.09054 | -0.022915 | 0.090853 | 0.023035
6 | 8 | 6.2311 | 2.3966 | 1.2576e-08 | 0 | 0 | 0 | 0 | 0 | 1 | -90 | 90 | 0.08793 | 0.022261 | -0.087414 | -0.022064
7 | 9 | 4.012 | 1.5431 | 4.0488e-09 | 0 | 0 | 0 | 0 | 0 | 1 | -90 | 90 | 0.096681 | 0.024366 | -0.096282 | -0.024213
9 | 14 | 2.4636 | 0.94755 | 2.4862e-09 | 0 | 0 | 0 | 0 | 0 | 1 | -90 | 90 | 0.068435 | 0.017232 | -0.068311 | -0.017185
9 | 15 | 1.6945 | 0.65172 | 1.71e-09 | 0 | 0 | 0 | 0 | 0 | 1 | -90 | 90 | 0.027847 | 0.0069808 | -0.027833 | -0.0069756
14 | 21 | 4.9305 | 1.8964 | 4.9758e-09 | 0 | 0 | 0 | 0 | 0 | 1 | -90 | 90 | 0.040209 | 0.010142 | -0.040124 | -0.01011
21 | 22 | 22.8658 | 8.7945 | 2.3076e-08 | 0 | 0 | 0 | 0 | 0 | 1 | -90 | 90 | 0.040124 | 0.01011 | -0.039726 | -0.0099588
22 | 23 | 1.1868 | 0.45645 | 1.1977e-09 | 0 | 0 | 0 | 0 | 0 | 1 | -90 | 90 | 0.039725 | 0.0099589 | -0.039705 | -0.0099511