## bus_data
BUS_I | BUS_TYPE | Pd | Qd | Gs | Bs | area | Vm | Va | baseKV | zone | Vmax | Vmin
1 | 1 | 0.0031425 | 0.00078759 | 0 | 0 | 1 | 0.99029 | -0.068032 | 0.4 | 1 | 1.1 | 0.9
2 | 1 | 0 | 0 | 0 | 0 | 1 | 0.99136 | -0.060486 | 0.4 | 1 | 1.1 | 0.9
3 | 1 | 0.0095732 | 0.0023993 | 0 | 0 | 1 | 0.99028 | -0.068142 | 0.4 | 1 | 1.1 | 0.9
4 | 1 | 0.0058375 | 0.001463 | 0 | 0 | 1 | 0.99179 | -0.057463 | 0.4 | 1 | 1.1 | 0.9
7 | 1 | 0 | 0 | 0 | 0 | 1 | 0.99035 | -0.067625 | 0.4 | 1 | 1.1 | 0.9
35 | 1 | 0.01079 | 0.0027041 | 0 | 0 | 1 | 0.99926 | -0.0051636 | 0.4 | 1 | 1.1 | 0.9
32 | 1 | 0 | 0 | 0 | 0 | 1 | 0.99945 | -0.0038259 | 0.4 | 1 | 1.1 | 0.9
26 | 1 | 0.0030744 | 0.00077053 | 0 | 0 | 1 | 0.99281 | -0.050262 | 0.4 | 1 | 1.1 | 0.9
5 | 1 | 0.025272 | 0.0063338 | 0 | 0 | 1 | 0.98993 | -0.07058 | 0.4 | 1 | 1.1 | 0.9
33 | 1 | 0.0040437 | 0.0010135 | 0 | 0 | 1 | 0.99553 | -0.03117 | 0.4 | 1 | 1.1 | 0.9
31 | 1 | 0.0037698 | 0.00094481 | 0 | 0 | 1 | 0.99621 | -0.026454 | 0.4 | 1 | 1.1 | 0.9
8 | 1 | 0.010929 | 0.002739 | 0 | 0 | 1 | 0.99472 | -0.036413 | 0.4 | 1 | 1.1 | 0.9
9 | 1 | 0.011256 | 0.0028209 | 0 | 0 | 1 | 0.99645 | -0.02446 | 0.4 | 1 | 1.1 | 0.9
10 | 1 | 0.0079794 | 0.0019998 | 0 | 0 | 1 | 0.99438 | -0.038772 | 0.4 | 1 | 1.1 | 0.9
11 | 1 | 0.002109 | 0.00052858 | 0 | 0 | 1 | 0.99689 | -0.021448 | 0.4 | 1 | 1.1 | 0.9
12 | 1 | 0.0065798 | 0.0016491 | 0 | 0 | 1 | 0.98861 | -0.078847 | 0.4 | 1 | 1.1 | 0.9
18 | 1 | 0.0055248 | 0.0013846 | 0 | 0 | 1 | 0.99819 | -0.012472 | 0.4 | 1 | 1.1 | 0.9
24 | 1 | 0 | 0 | 0 | 0 | 1 | 0.98653 | -0.093414 | 0.4 | 1 | 1.1 | 0.9
34 | 3 | 0.0052064 | 0.0013048 | 0 | 0 | 1 | 1 | 0 | 0.4 | 1 | 1.1 | 0.9
23 | 1 | 0.0056672 | 0.0014203 | 0 | 0 | 1 | 0.98272 | -0.12022 | 0.4 | 1 | 1.1 | 0.9
13 | 1 | 0.0074675 | 0.0018715 | 0 | 0 | 1 | 0.97441 | -0.17927 | 0.4 | 1 | 1.1 | 0.9
14 | 1 | 0.0047956 | 0.0012019 | 0 | 0 | 1 | 0.97473 | -0.17698 | 0.4 | 1 | 1.1 | 0.9
15 | 1 | 0.0073493 | 0.0018419 | 0 | 0 | 1 | 0.97293 | -0.1899 | 0.4 | 1 | 1.1 | 0.9
16 | 1 | 0 | 0 | 0 | 0 | 1 | 0.9775 | -0.15724 | 0.4 | 1 | 1.1 | 0.9
17 | 1 | 0 | 0 | 0 | 0 | 1 | 0.97238 | -0.19386 | 0.4 | 1 | 1.1 | 0.9
19 | 1 | 0.0021873 | 0.0005482 | 0 | 0 | 1 | 0.98029 | -0.13737 | 0.4 | 1 | 1.1 | 0.9
20 | 1 | 0.014177 | 0.0035532 | 0 | 0 | 1 | 0.9768 | -0.16225 | 0.4 | 1 | 1.1 | 0.9
21 | 1 | 0.006172 | 0.0015468 | 0 | 0 | 1 | 0.97137 | -0.20116 | 0.4 | 1 | 1.1 | 0.9
22 | 1 | 0.017891 | 0.0044839 | 0 | 0 | 1 | 0.97173 | -0.19857 | 0.4 | 1 | 1.1 | 0.9
27 | 1 | 0.0078472 | 0.0019667 | 0 | 0 | 1 | 0.97128 | -0.20182 | 0.4 | 1 | 1.1 | 0.9
36 | 1 | 0.0026654 | 0.000668 | 0 | 0 | 1 | 0.98235 | -0.1228 | 0.4 | 1 | 1.1 | 0.9
28 | 1 | 0.0049061 | 0.0012296 | 0 | 0 | 1 | 0.97107 | -0.20332 | 0.4 | 1 | 1.1 | 0.9
29 | 1 | 0.010248 | 0.0025685 | 0 | 0 | 1 | 0.97093 | -0.20432 | 0.4 | 1 | 1.1 | 0.9
30 | 1 | 0.0051473 | 0.00129 | 0 | 0 | 1 | 0.99852 | -0.010301 | 0.4 | 1 | 1.1 | 0.9

## generator_data
GEN_BUS | PG | QG | QMAX | QMIN | VG | MBASE | GEN_STATUS | PMAX | PMIN
34 | 0.21469 | 0.054209 | 10 | -10 | 1 | 100 | 1 | 10 | 0

## branch_data
F_BUS | T_BUS | BR_R | BR_X | BR_B | RATE_A | RATE_B | RATE_C | TAP | SHIFT | BR_STATUS | ANGMIN | ANGMAX | P_in | Q_in | P_out | Q_out
1 | 2 | 7.5875 | 2.9183 | 7.6571e-09 | 0 | 0 | 0 | 0 | 0 | 1 | -90 | 90 | -0.012716 | -0.0031869 | 0.012729 | 0.0031913
1 | 3 | 0.14628 | 0.056261 | 1.4762e-10 | 0 | 0 | 0 | 0 | 0 | 1 | -90 | 90 | 0.0095733 | 0.0023993 | -0.0095732 | -0.0023993
2 | 4 | 1.0188 | 0.39184 | 1.0281e-09 | 0 | 0 | 0 | 0 | 0 | 1 | -90 | 90 | -0.038037 | -0.0095381 | 0.038052 | 0.0095442
2 | 7 | 3.6124 | 1.3894 | 3.6455e-09 | 0 | 0 | 0 | 0 | 0 | 1 | -90 | 90 | 0.025307 | 0.0063469 | -0.025282 | -0.0063376
4 | 26 | 2.107 | 0.81039 | 2.1263e-09 | 0 | 0 | 0 | 0 | 0 | 1 | -90 | 90 | -0.04389 | -0.011007 | 0.043934 | 0.011024
7 | 5 | 1.4933 | 0.57433 | 1.507e-09 | 0 | 0 | 0 | 0 | 0 | 1 | -90 | 90 | 0.025282 | 0.0063376 | -0.025272 | -0.0063338
35 | 32 | 1.6128 | 0.6203 | 1.6276e-09 | 0 | 0 | 0 | 0 | 0 | 1 | -90 | 90 | -0.01079 | -0.0027041 | 0.010792 | 0.0027047
32 | 34 | 0.70476 | 0.27106 | 7.1123e-10 | 0 | 0 | 0 | 0 | 0 | 1 | -90 | 90 | -0.071097 | -0.017876 | 0.071135 | 0.01789
32 | 30 | 1.4057 | 0.54066 | 1.4186e-09 | 0 | 0 | 0 | 0 | 0 | 1 | -90 | 90 | 0.060306 | 0.015171 | -0.060251 | -0.01515
26 | 33 | 5.2392 | 2.0151 | 5.2873e-09 | 0 | 0 | 0 | 0 | 0 | 1 | -90 | 90 | -0.047008 | -0.011794 | 0.047133 | 0.011842
33 | 31 | 1.1954 | 0.45979 | 1.2064e-09 | 0 | 0 | 0 | 0 | 0 | 1 | -90 | 90 | -0.051177 | -0.012855 | 0.05121 | 0.012868
31 | 30 | 3.8241 | 1.4708 | 3.8591e-09 | 0 | 0 | 0 | 0 | 0 | 1 | -90 | 90 | -0.05498 | -0.013813 | 0.055104 | 0.01386
8 | 9 | 1.3202 | 0.50778 | 2.6647e-09 | 0 | 0 | 0 | 0 | 0 | 1 | -90 | 90 | -0.11879 | -0.030024 | 0.11899 | 0.030101
8 | 10 | 0.28679 | 0.1103 | 5.7885e-10 | 0 | 0 | 0 | 0 | 0 | 1 | -90 | 90 | 0.10786 | 0.027285 | -0.10782 | -0.027271
9 | 11 | 0.30403 | 0.11694 | 6.1364e-10 | 0 | 0 | 0 | 0 | 0 | 1 | -90 | 90 | -0.13024 | -0.032922 | 0.1303 | 0.032943
10 | 12 | 5.237 | 2.0142 | 5.285e-09 | 0 | 0 | 0 | 0 | 0 | 1 | -90 | 90 | 0.099844 | 0.025272 | -0.099282 | -0.025056
11 | 18 | 0.89312 | 0.34351 | 1.8026e-09 | 0 | 0 | 0 | 0 | 0 | 1 | -90 | 90 | -0.13241 | -0.033472 | 0.13258 | 0.033536
12 | 24 | 2.0245 | 0.77864 | 2.043e-09 | 0 | 0 | 0 | 0 | 0 | 1 | -90 | 90 | 0.092702 | 0.023407 | -0.092513 | -0.023335
18 | 34 | 1.1942 | 0.45931 | 2.4103e-09 | 0 | 0 | 0 | 0 | 0 | 1 | -90 | 90 | -0.1381 | -0.034921 | 0.13834 | 0.035014
24 | 23 | 3.7031 | 1.4243 | 3.7371e-09 | 0 | 0 | 0 | 0 | 0 | 1 | -90 | 90 | 0.092513 | 0.023335 | -0.092166 | -0.023202
23 | 36 | 12.1729 | 4.6819 | 1.2285e-08 | 0 | 0 | 0 | 0 | 0 | 1 | -90 | 90 | 0.0026663 | 0.00066718 | -0.0026653 | -0.000668
23 | 19 | 2.5922 | 0.99702 | 2.616e-09 | 0 | 0 | 0 | 0 | 0 | 1 | -90 | 90 | 0.083833 | 0.021114 | -0.083632 | -0.021037
13 | 14 | 0.45782 | 0.17609 | 4.6202e-10 | 0 | 0 | 0 | 0 | 0 | 1 | -90 | 90 | -0.062034 | -0.015567 | 0.062054 | 0.015575
13 | 15 | 2.4114 | 0.92747 | 2.4336e-09 | 0 | 0 | 0 | 0 | 0 | 1 | -90 | 90 | 0.054567 | 0.013696 | -0.054486 | -0.013665
14 | 16 | 3.6744 | 1.4132 | 3.7082e-09 | 0 | 0 | 0 | 0 | 0 | 1 | -90 | 90 | -0.066849 | -0.016776 | 0.067033 | 0.016847
15 | 17 | 1.0369 | 0.39881 | 1.0464e-09 | 0 | 0 | 0 | 0 | 0 | 1 | -90 | 90 | 0.047137 | 0.011823 | -0.047111 | -0.011813
16 | 19 | 3.0657 | 1.1791 | 3.0938e-09 | 0 | 0 | 0 | 0 | 0 | 1 | -90 | 90 | -0.08122 | -0.020403 | 0.081445 | 0.020489
16 | 20 | 4.3972 | 1.6912 | 4.4375e-09 | 0 | 0 | 0 | 0 | 0 | 1 | -90 | 90 | 0.014187 | 0.0035565 | -0.014177 | -0.0035532
17 | 21 | 3.0811 | 1.1851 | 3.1094e-09 | 0 | 0 | 0 | 0 | 0 | 1 | -90 | 90 | 0.029209 | 0.007325 | -0.029179 | -0.0073139
17 | 22 | 3.2453 | 1.2482 | 3.2751e-09 | 0 | 0 | 0 | 0 | 0 | 1 | -90 | 90 | 0.017902 | 0.0044881 | -0.017891 | -0.0044839
21 | 27 | 0.35344 | 0.13594 | 3.5668e-10 | 0 | 0 | 0 | 0 | 0 | 1 | -90 | 90 | 0.023008 | 0.0057671 | -0.023006 | -0.0057663
27 | 28 | 1.214 | 0.46692 | 1.2251e-09 | 0 | 0 | 0 | 0 | 0 | 1 | -90 | 90 | 0.015159 | 0.0037996 | -0.015155 | -0.0037985
28 | 29 | 1.1998 | 0.46145 | 1.2108e-09 | 0 | 0 | 0 | 0 | 0 | 1 | -90 | 90 | 0.01025 | 0.0025689 | -0.010248 | -0.0025685