## bus_data
BUS_I | BUS_TYPE | Pd | Qd | Gs | Bs | area | Vm | Va | baseKV | zone | Vmax | Vmin
1 | 1 | 0.007834 | 0.0019634 | 0 | 0 | 1 | 0.9869 | -0.091874 | 0.4 | 1 | 1.1 | 0.9
2 | 1 | 0 | 0 | 0 | 0 | 1 | 0.9873 | -0.089012 | 0.4 | 1 | 1.1 | 0.9
3 | 1 | 0 | 0 | 0 | 0 | 1 | 0.9866 | -0.09397 | 0.4 | 1 | 1.1 | 0.9
4 | 1 | 0 | 0 | 0 | 0 | 1 | 0.98843 | -0.081012 | 0.4 | 1 | 1.1 | 0.9
5 | 1 | 0 | 0 | 0 | 0 | 1 | 0.98646 | -0.094965 | 0.4 | 1 | 1.1 | 0.9
7 | 1 | 0.0059764 | 0.0014978 | 0 | 0 | 1 | 0.99023 | -0.068317 | 0.4 | 1 | 1.1 | 0.9
10 | 1 | 0.0059466 | 0.0014903 | 0 | 0 | 1 | 0.9856 | -0.10109 | 0.4 | 1 | 1.1 | 0.9
20 | 1 | 0.0040518 | 0.0010155 | 0 | 0 | 1 | 0.99129 | -0.060863 | 0.4 | 1 | 1.1 | 0.9
8 | 1 | 0 | 0 | 0 | 0 | 1 | 0.99302 | -0.048757 | 0.4 | 1 | 1.1 | 0.9
22 | 1 | 0.0053929 | 0.0013516 | 0 | 0 | 1 | 0.99402 | -0.041705 | 0.4 | 1 | 1.1 | 0.9
19 | 1 | 0.0037859 | 0.00094883 | 0 | 0 | 1 | 0.99242 | -0.052966 | 0.4 | 1 | 1.1 | 0.9
11 | 1 | 0 | 0 | 0 | 0 | 1 | 0.98457 | -0.10835 | 0.4 | 1 | 1.1 | 0.9
32 | 1 | 0 | 0 | 0 | 0 | 1 | 0.99411 | -0.041152 | 0.4 | 1 | 1.1 | 0.9
35 | 1 | 0 | 0 | 0 | 0 | 1 | 0.99424 | -0.040223 | 0.4 | 1 | 1.1 | 0.9
34 | 1 | 0.0050281 | 0.0012602 | 0 | 0 | 1 | 0.99385 | -0.043027 | 0.4 | 1 | 1.1 | 0.9
31 | 1 | 0.011277 | 0.0028263 | 0 | 0 | 1 | 0.99838 | -0.01133 | 0.4 | 1 | 1.1 | 0.9
14 | 1 | 0.008475 | 0.002124 | 0 | 0 | 1 | 0.99853 | -0.010271 | 0.4 | 1 | 1.1 | 0.9
18 | 1 | 0.0029935 | 0.00075025 | 0 | 0 | 1 | 0.99182 | -0.057142 | 0.4 | 1 | 1.1 | 0.9
21 | 1 | 0 | 0 | 0 | 0 | 1 | 0.9995 | -0.0034812 | 0.4 | 1 | 1.1 | 0.9
29 | 1 | 0.0062305 | 0.0015615 | 0 | 0 | 1 | 0.99826 | -0.01207 | 0.4 | 1 | 1.1 | 0.9
30 | 3 | 0.0072449 | 0.0018158 | 0 | 0 | 1 | 1 | 0 | 0.4 | 1 | 1.1 | 0.9
23 | 1 | 0.0088284 | 0.0022126 | 0 | 0 | 1 | 0.99411 | -0.041071 | 0.4 | 1 | 1.1 | 0.9
17 | 1 | 0.0081801 | 0.0020501 | 0 | 0 | 1 | 0.992 | -0.055899 | 0.4 | 1 | 1.1 | 0.9
40 | 1 | 0.0031539 | 0.00079045 | 0 | 0 | 1 | 0.99479 | -0.036357 | 0.4 | 1 | 1.1 | 0.9
36 | 1 | 0 | 0 | 0 | 0 | 1 | 0.99493 | -0.035382 | 0.4 | 1 | 1.1 | 0.9
13 | 1 | 0.012507 | 0.0031344 | 0 | 0 | 1 | 0.98425 | -0.11063 | 0.4 | 1 | 1.1 | 0.9
12 | 1 | 0 | 0 | 0 | 0 | 1 | 0.99863 | -0.009605 | 0.4 | 1 | 1.1 | 0.9
15 | 1 | 0.01076 | 0.0026968 | 0 | 0 | 1 | 0.99907 | -0.006488 | 0.4 | 1 | 1.1 | 0.9
16 | 1 | 0.0034891 | 0.00087445 | 0 | 0 | 1 | 0.98422 | -0.11084 | 0.4 | 1 | 1.1 | 0.9
33 | 1 | 0.0070647 | 0.0017706 | 0 | 0 | 1 | 0.99929 | -0.0049504 | 0.4 | 1 | 1.1 | 0.9
38 | 1 | 0.0036806 | 0.00092243 | 0 | 0 | 1 | 0.98406 | -0.11203 | 0.4 | 1 | 1.1 | 0.9
39 | 1 | 0.0027551 | 0.00069048 | 0 | 0 | 1 | 0.98405 | -0.11206 | 0.4 | 1 | 1.1 | 0.9
28 | 1 | 0 | 0 | 0 | 0 | 1 | 0.99739 | -0.018155 | 0.4 | 1 | 1.1 | 0.9
24 | 1 | 0 | 0 | 0 | 0 | 1 | 0.99572 | -0.029828 | 0.4 | 1 | 1.1 | 0.9
25 | 1 | 0.0034318 | 0.00086009 | 0 | 0 | 1 | 0.99549 | -0.031441 | 0.4 | 1 | 1.1 | 0.9
26 | 1 | 0.0037065 | 0.00092895 | 0 | 0 | 1 | 0.99672 | -0.022856 | 0.4 | 1 | 1.1 | 0.9
27 | 1 | 0.0036049 | 0.00090348 | 0 | 0 | 1 | 0.99524 | -0.033226 | 0.4 | 1 | 1.1 | 0.9
41 | 1 | 0.0056243 | 0.0014096 | 0 | 0 | 1 | 0.99731 | -0.018759 | 0.4 | 1 | 1.1 | 0.9
42 | 1 | 0.0030346 | 0.00076054 | 0 | 0 | 1 | 0.99725 | -0.019155 | 0.4 | 1 | 1.1 | 0.9
37 | 1 | 0.006565 | 0.0016454 | 0 | 0 | 1 | 0.99384 | -0.043072 | 0.4 | 1 | 1.1 | 0.9

## generator_data
GEN_BUS | PG | QG | QMAX | QMIN | VG | MBASE | GEN_STATUS | PMAX | PMIN
30 | 0.16165 | 0.040645 | 10 | -10 | 1 | 100 | 1 | 10 | 0

## branch_data
F_BUS | T_BUS | BR_R | BR_X | BR_B | RATE_A | RATE_B | RATE_C | TAP | SHIFT | BR_STATUS | ANGMIN | ANGMAX | P_in | Q_in | P_out | Q_out
1 | 2 | 1.0027 | 0.38564 | 1.0119e-09 | 0 | 0 | 0 | 0 | 0 | 1 | -90 | 90 | -0.036279 | -0.0091002 | 0.036293 | 0.0091057
1 | 3 | 0.9366 | 0.36023 | 9.4519e-10 | 0 | 0 | 0 | 0 | 0 | 1 | -90 | 90 | 0.028445 | 0.0071368 | -0.028437 | -0.0071338
2 | 4 | 2.8074 | 1.0797 | 2.8331e-09 | 0 | 0 | 0 | 0 | 0 | 1 | -90 | 90 | -0.036293 | -0.0091057 | 0.036334 | 0.0091209
3 | 5 | 0.4446 | 0.171 | 4.4868e-10 | 0 | 0 | 0 | 0 | 0 | 1 | -90 | 90 | 0.028437 | 0.0071338 | -0.028433 | -0.0071323
4 | 7 | 4.468 | 1.7185 | 4.509e-09 | 0 | 0 | 0 | 0 | 0 | 1 | -90 | 90 | -0.036334 | -0.0091209 | 0.036398 | 0.0091451
5 | 10 | 2.7338 | 1.0515 | 2.7589e-09 | 0 | 0 | 0 | 0 | 0 | 1 | -90 | 90 | 0.028433 | 0.0071323 | -0.028409 | -0.0071233
7 | 20 | 2.2584 | 0.86863 | 2.2792e-09 | 0 | 0 | 0 | 0 | 0 | 1 | -90 | 90 | -0.042374 | -0.010643 | 0.042418 | 0.01066
10 | 11 | 4.0876 | 1.5722 | 4.1251e-09 | 0 | 0 | 0 | 0 | 0 | 1 | -90 | 90 | 0.022462 | 0.0056329 | -0.02244 | -0.0056247
20 | 18 | 1.0302 | 0.39623 | 1.0397e-09 | 0 | 0 | 0 | 0 | 0 | 1 | -90 | 90 | -0.04647 | -0.011675 | 0.046494 | 0.011684
8 | 22 | 1.481 | 0.56963 | 1.4946e-09 | 0 | 0 | 0 | 0 | 0 | 1 | -90 | 90 | -0.061522 | -0.015459 | 0.061582 | 0.015483
8 | 19 | 0.88246 | 0.33941 | 8.9056e-10 | 0 | 0 | 0 | 0 | 0 | 1 | -90 | 90 | 0.061522 | 0.015459 | -0.061486 | -0.015446
22 | 23 | 0.12266 | 0.047177 | 1.2379e-10 | 0 | 0 | 0 | 0 | 0 | 1 | -90 | 90 | -0.066975 | -0.016834 | 0.066981 | 0.016836
19 | 17 | 0.65487 | 0.25187 | 6.6088e-10 | 0 | 0 | 0 | 0 | 0 | 1 | -90 | 90 | 0.0577 | 0.014497 | -0.057676 | -0.014488
11 | 13 | 1.2832 | 0.49353 | 1.2949e-09 | 0 | 0 | 0 | 0 | 0 | 1 | -90 | 90 | 0.02244 | 0.0056247 | -0.022433 | -0.0056221
32 | 35 | 2.3777 | 0.9145 | 2.3995e-09 | 0 | 0 | 0 | 0 | 0 | 1 | -90 | 90 | -0.0050294 | -0.0012602 | 0.0050301 | 0.0012602
32 | 34 | 4.7973 | 1.8451 | 4.8413e-09 | 0 | 0 | 0 | 0 | 0 | 1 | -90 | 90 | 0.0050294 | 0.0012602 | -0.0050281 | -0.0012602
35 | 37 | 5.5833 | 2.1474 | 5.6345e-09 | 0 | 0 | 0 | 0 | 0 | 1 | -90 | 90 | 0.0065676 | 0.0016458 | -0.006565 | -0.0016454
35 | 36 | 5.3746 | 2.0671 | 5.4239e-09 | 0 | 0 | 0 | 0 | 0 | 1 | -90 | 90 | -0.011598 | -0.002906 | 0.011605 | 0.0029084
31 | 14 | 1.2193 | 0.46894 | 1.2304e-09 | 0 | 0 | 0 | 0 | 0 | 1 | -90 | 90 | -0.011277 | -0.0028263 | 0.011279 | 0.0028268
14 | 12 | 0.438 | 0.16846 | 4.4202e-10 | 0 | 0 | 0 | 0 | 0 | 1 | -90 | 90 | -0.019754 | -0.0049509 | 0.019756 | 0.0049515
18 | 17 | 0.32347 | 0.12441 | 3.2644e-10 | 0 | 0 | 0 | 0 | 0 | 1 | -90 | 90 | -0.049488 | -0.012435 | 0.049496 | 0.012438
21 | 29 | 0.96359 | 0.37061 | 1.9449e-09 | 0 | 0 | 0 | 0 | 0 | 1 | -90 | 90 | 0.11673 | 0.029374 | -0.11659 | -0.02932
21 | 30 | 0.39122 | 0.15047 | 7.8963e-10 | 0 | 0 | 0 | 0 | 0 | 1 | -90 | 90 | -0.11673 | -0.029374 | 0.11679 | 0.029395
29 | 28 | 0.71995 | 0.2769 | 1.4531e-09 | 0 | 0 | 0 | 0 | 0 | 1 | -90 | 90 | 0.11036 | 0.027759 | -0.11027 | -0.027723
30 | 33 | 1.7146 | 0.65947 | 1.7303e-09 | 0 | 0 | 0 | 0 | 0 | 1 | -90 | 90 | 0.037621 | 0.0094341 | -0.037596 | -0.0094244
23 | 24 | 1.9215 | 0.73903 | 1.9391e-09 | 0 | 0 | 0 | 0 | 0 | 1 | -90 | 90 | -0.075809 | -0.019049 | 0.075928 | 0.019095
40 | 36 | 3.9835 | 1.5321 | 4.02e-09 | 0 | 0 | 0 | 0 | 0 | 1 | -90 | 90 | -0.0031539 | -0.00079045 | 0.0031543 | 0.00079021
36 | 27 | 1.8837 | 0.7245 | 1.901e-09 | 0 | 0 | 0 | 0 | 0 | 1 | -90 | 90 | -0.01476 | -0.0036987 | 0.014764 | 0.0037002
13 | 16 | 0.27058 | 0.10407 | 2.7306e-10 | 0 | 0 | 0 | 0 | 0 | 1 | -90 | 90 | 0.009926 | 0.0024876 | -0.0099257 | -0.0024875
12 | 15 | 2.0505 | 0.78867 | 2.0694e-09 | 0 | 0 | 0 | 0 | 0 | 1 | -90 | 90 | -0.019756 | -0.0049515 | 0.019764 | 0.0049546
15 | 33 | 0.65527 | 0.25203 | 6.6128e-10 | 0 | 0 | 0 | 0 | 0 | 1 | -90 | 90 | -0.030524 | -0.0076514 | 0.030531 | 0.0076538
16 | 38 | 2.3279 | 0.89535 | 2.3493e-09 | 0 | 0 | 0 | 0 | 0 | 1 | -90 | 90 | 0.0064367 | 0.0016131 | -0.0064356 | -0.0016129
38 | 39 | 0.12527 | 0.048182 | 1.2642e-10 | 0 | 0 | 0 | 0 | 0 | 1 | -90 | 90 | 0.0027551 | 0.00069048 | -0.002755 | -0.00069048
28 | 41 | 0.90335 | 0.34744 | 9.1164e-10 | 0 | 0 | 0 | 0 | 0 | 1 | -90 | 90 | 0.0086598 | 0.0021702 | -0.008659 | -0.00217
28 | 26 | 0.60294 | 0.2319 | 6.0847e-10 | 0 | 0 | 0 | 0 | 0 | 1 | -90 | 90 | 0.10161 | 0.025553 | -0.10154 | -0.025527
24 | 25 | 0.95537 | 0.36745 | 9.6414e-10 | 0 | 0 | 0 | 0 | 0 | 1 | -90 | 90 | 0.02181 | 0.0054671 | -0.021805 | -0.0054654
24 | 26 | 0.92681 | 0.35647 | 9.3532e-10 | 0 | 0 | 0 | 0 | 0 | 1 | -90 | 90 | -0.097739 | -0.024562 | 0.097833 | 0.024598
25 | 27 | 1.254 | 0.48229 | 1.2655e-09 | 0 | 0 | 0 | 0 | 0 | 1 | -90 | 90 | 0.018374 | 0.0046053 | -0.018369 | -0.0046036
41 | 42 | 1.6905 | 0.6502 | 1.706e-09 | 0 | 0 | 0 | 0 | 0 | 1 | -90 | 90 | 0.0030347 | 0.00076043 | -0.0030346 | -0.00076054