## bus_data
BUS_I | BUS_TYPE | Pd | Qd | Gs | Bs | area | Vm | Va | baseKV | zone | Vmax | Vmin
1 | 1 | 0.011645 | 0.0029186 | 0 | 0 | 1 | 0.97612 | -0.16792 | 0.4 | 1 | 1.1 | 0.9
2 | 1 | 0.003487 | 0.00087393 | 0 | 0 | 1 | 0.9765 | -0.16518 | 0.4 | 1 | 1.1 | 0.9
3 | 1 | 0.0018484 | 0.00046324 | 0 | 0 | 1 | 0.97673 | -0.16354 | 0.4 | 1 | 1.1 | 0.9
29 | 1 | 0.0021114 | 0.00052916 | 0 | 0 | 1 | 0.98853 | -0.082339 | 0.4 | 1 | 1.1 | 0.9
30 | 1 | 0.0017462 | 0.00043763 | 0 | 0 | 1 | 0.98934 | -0.076514 | 0.4 | 1 | 1.1 | 0.9
10 | 1 | 0 | 0 | 0 | 0 | 1 | 0.98733 | -0.090884 | 0.4 | 1 | 1.1 | 0.9
32 | 1 | 0.0024397 | 0.00061143 | 0 | 0 | 1 | 0.9776 | -0.15728 | 0.4 | 1 | 1.1 | 0.9
33 | 1 | 0 | 0 | 0 | 0 | 1 | 0.98167 | -0.1283 | 0.4 | 1 | 1.1 | 0.9
8 | 1 | 0 | 0 | 0 | 0 | 1 | 0.9789 | -0.15376 | 0.4 | 1 | 1.1 | 0.9
17 | 1 | 0.0019175 | 0.00048056 | 0 | 0 | 1 | 0.97863 | -0.15569 | 0.4 | 1 | 1.1 | 0.9
14 | 1 | 0.00035629 | 8.9295e-05 | 0 | 0 | 1 | 0.97981 | -0.1472 | 0.4 | 1 | 1.1 | 0.9
9 | 1 | 0 | 0 | 0 | 0 | 1 | 0.98722 | -0.091707 | 0.4 | 1 | 1.1 | 0.9
47 | 1 | 0.0026171 | 0.0006559 | 0 | 0 | 1 | 0.98662 | -0.095969 | 0.4 | 1 | 1.1 | 0.9
15 | 1 | 0.00031092 | 7.7924e-05 | 0 | 0 | 1 | 0.9804 | -0.1429 | 0.4 | 1 | 1.1 | 0.9
34 | 1 | 0 | 0 | 0 | 0 | 1 | 0.99198 | -0.055715 | 0.4 | 1 | 1.1 | 0.9
46 | 1 | 0.0032807 | 0.00082221 | 0 | 0 | 1 | 0.99112 | -0.061824 | 0.4 | 1 | 1.1 | 0.9
44 | 1 | 0.00086626 | 0.0002171 | 0 | 0 | 1 | 0.99982 | -0.0012462 | 0.4 | 1 | 1.1 | 0.9
16 | 1 | 0.00048589 | 0.00012178 | 0 | 0 | 1 | 0.98056 | -0.14169 | 0.4 | 1 | 1.1 | 0.9
24 | 1 | 0.00045759 | 0.00011468 | 0 | 0 | 1 | 0.98077 | -0.14019 | 0.4 | 1 | 1.1 | 0.9
23 | 1 | 0.00050691 | 0.00012704 | 0 | 0 | 1 | 0.98184 | -0.13236 | 0.4 | 1 | 1.1 | 0.9
18 | 1 | 0.00030076 | 7.5378e-05 | 0 | 0 | 1 | 0.9828 | -0.12624 | 0.4 | 1 | 1.1 | 0.9
19 | 1 | 0.00015919 | 3.9897e-05 | 0 | 0 | 1 | 0.98263 | -0.12766 | 0.4 | 1 | 1.1 | 0.9
20 | 1 | 0 | 0 | 0 | 0 | 1 | 0.9833 | -0.12176 | 0.4 | 1 | 1.1 | 0.9
21 | 1 | 0 | 0 | 0 | 0 | 1 | 0.98419 | -0.1151 | 0.4 | 1 | 1.1 | 0.9
22 | 1 | 0.00047091 | 0.00011802 | 0 | 0 | 1 | 0.98194 | -0.13169 | 0.4 | 1 | 1.1 | 0.9
28 | 1 | 0 | 0 | 0 | 0 | 1 | 0.98625 | -0.099839 | 0.4 | 1 | 1.1 | 0.9
25 | 1 | 0.00059589 | 0.00014934 | 0 | 0 | 1 | 0.98397 | -0.11673 | 0.4 | 1 | 1.1 | 0.9
31 | 1 | 0.0026913 | 0.0006745 | 0 | 0 | 1 | 0.99082 | -0.065945 | 0.4 | 1 | 1.1 | 0.9
26 | 1 | 0.0005026 | 0.00012596 | 0 | 0 | 1 | 0.98396 | -0.11678 | 0.4 | 1 | 1.1 | 0.9
45 | 3 | 0.0032519 | 0.000815 | 0 | 0 | 1 | 1 | 0 | 0.4 | 1 | 1.1 | 0.9

## generator_data
GEN_BUS | PG | QG | QMAX | QMIN | VG | MBASE | GEN_STATUS | PMAX | PMIN
45 | 0.042747 | 0.010719 | 10 | -10 | 1 | 100 | 1 | 10 | 0

## branch_data
F_BUS | T_BUS | BR_R | BR_X | BR_B | RATE_A | RATE_B | RATE_C | TAP | SHIFT | BR_STATUS | ANGMIN | ANGMAX | P_in | Q_in | P_out | Q_out
1 | 2 | 2.9243 | 1.1247 | 2.9511e-09 | 0 | 0 | 0 | 0 | 0 | 1 | -90 | 90 | -0.011645 | -0.0029186 | 0.011649 | 0.00292
2 | 3 | 1.3382 | 0.51468 | 1.3505e-09 | 0 | 0 | 0 | 0 | 0 | 1 | -90 | 90 | -0.015136 | -0.0037939 | 0.01514 | 0.0037951
3 | 32 | 4.586 | 1.7639 | 4.6281e-09 | 0 | 0 | 0 | 0 | 0 | 1 | -90 | 90 | -0.016988 | -0.0042584 | 0.017003 | 0.0042636
29 | 30 | 15.5166 | 5.9679 | 1.5659e-08 | 0 | 0 | 0 | 0 | 0 | 1 | -90 | 90 | -0.0047333 | -0.0011805 | 0.0047371 | 0.0011804
29 | 10 | 40.9885 | 15.7648 | 4.1365e-08 | 0 | 0 | 0 | 0 | 0 | 1 | -90 | 90 | 0.002622 | 0.00065133 | -0.0026189 | -0.00065419
30 | 31 | 20.6297 | 7.9345 | 2.0819e-08 | 0 | 0 | 0 | 0 | 0 | 1 | -90 | 90 | -0.0064833 | -0.001618 | 0.0064927 | 0.0016196
10 | 9 | 3.9673 | 1.5259 | 4.0037e-09 | 0 | 0 | 0 | 0 | 0 | 1 | -90 | 90 | 0.0026189 | 0.00065419 | -0.0026186 | -0.00065447
32 | 33 | 18.6429 | 7.1704 | 1.8814e-08 | 0 | 0 | 0 | 0 | 0 | 1 | -90 | 90 | -0.019443 | -0.004875 | 0.019521 | 0.0049033
33 | 34 | 47.2786 | 18.1841 | 9.5425e-08 | 0 | 0 | 0 | 0 | 0 | 1 | -90 | 90 | -0.019521 | -0.0049033 | 0.01972 | 0.0049704
8 | 17 | 12.5249 | 4.8172 | 1.264e-08 | 0 | 0 | 0 | 0 | 0 | 1 | -90 | 90 | 0.0019179 | 0.00047955 | -0.0019174 | -0.00048056
8 | 14 | 42.1722 | 16.2201 | 4.2559e-08 | 0 | 0 | 0 | 0 | 0 | 1 | -90 | 90 | -0.0019179 | -0.00047955 | 0.0019197 | 0.00047612
14 | 15 | 23.2234 | 8.9321 | 2.3437e-08 | 0 | 0 | 0 | 0 | 0 | 1 | -90 | 90 | -0.002276 | -0.00056542 | 0.0022773 | 0.00056368
9 | 47 | 20.606 | 7.9254 | 2.0795e-08 | 0 | 0 | 0 | 0 | 0 | 1 | -90 | 90 | 0.0026186 | 0.00065447 | -0.0026171 | -0.0006559
15 | 16 | 5.704 | 2.1938 | 5.7563e-09 | 0 | 0 | 0 | 0 | 0 | 1 | -90 | 90 | -0.0025882 | -0.0006416 | 0.0025886 | 0.00064121
34 | 46 | 23.7851 | 9.1481 | 2.4003e-08 | 0 | 0 | 0 | 0 | 0 | 1 | -90 | 90 | 0.0032834 | 0.00082092 | -0.0032807 | -0.00082221
34 | 44 | 30.8216 | 11.8544 | 6.2209e-08 | 0 | 0 | 0 | 0 | 0 | 1 | -90 | 90 | -0.023003 | -0.0057913 | 0.023179 | 0.0058529
44 | 45 | 0.68421 | 0.26316 | 1.381e-09 | 0 | 0 | 0 | 0 | 0 | 1 | -90 | 90 | -0.024046 | -0.00607 | 0.02405 | 0.0060715
16 | 24 | 5.9992 | 2.3074 | 6.0542e-09 | 0 | 0 | 0 | 0 | 0 | 1 | -90 | 90 | -0.0030745 | -0.00076299 | 0.0030751 | 0.00076265
24 | 23 | 27.257 | 10.4835 | 2.7507e-08 | 0 | 0 | 0 | 0 | 0 | 1 | -90 | 90 | -0.0035327 | -0.00087733 | 0.0035365 | 0.00087612
23 | 22 | 2.0455 | 0.78675 | 2.0643e-09 | 0 | 0 | 0 | 0 | 0 | 1 | -90 | 90 | -0.0040434 | -0.0010032 | 0.0040438 | 0.0010031
18 | 19 | 92.5119 | 35.5815 | 9.3361e-08 | 0 | 0 | 0 | 0 | 0 | 1 | -90 | 90 | 0.00015922 | 3.0891e-05 | -0.00015919 | -3.9897e-05
18 | 20 | 100.1414 | 38.5159 | 1.0106e-07 | 0 | 0 | 0 | 0 | 0 | 1 | -90 | 90 | -0.00045998 | -0.00010627 | 0.00046021 | 9.6591e-05
20 | 21 | 16.0744 | 6.1824 | 1.6222e-08 | 0 | 0 | 0 | 0 | 0 | 1 | -90 | 90 | -0.004981 | -0.0012174 | 0.0049853 | 0.0012175
20 | 22 | 27.1496 | 10.4422 | 2.7399e-08 | 0 | 0 | 0 | 0 | 0 | 1 | -90 | 90 | 0.0045208 | 0.0011208 | -0.0045147 | -0.0011211
21 | 28 | 30.4048 | 11.6941 | 3.0684e-08 | 0 | 0 | 0 | 0 | 0 | 1 | -90 | 90 | -0.0060841 | -0.001491 | 0.0060964 | 0.0014928
21 | 25 | 18.5256 | 7.1252 | 1.8696e-08 | 0 | 0 | 0 | 0 | 0 | 1 | -90 | 90 | 0.0010987 | 0.00027347 | -0.0010985 | -0.00027519
28 | 31 | 67.5856 | 25.9945 | 6.8206e-08 | 0 | 0 | 0 | 0 | 0 | 1 | -90 | 90 | -0.0060964 | -0.0014928 | 0.0061237 | 0.0014966
25 | 26 | 1.2374 | 0.47592 | 1.2487e-09 | 0 | 0 | 0 | 0 | 0 | 1 | -90 | 90 | 0.0005026 | 0.00012584 | -0.00050259 | -0.00012596
31 | 45 | 54.247 | 20.8642 | 1.0949e-07 | 0 | 0 | 0 | 0 | 0 | 1 | -90 | 90 | -0.015308 | -0.0037907 | 0.015445 | 0.0038327