## bus_data
BUS_I | BUS_TYPE | Pd | Qd | Gs | Bs | area | Vm | Va | baseKV | zone | Vmax | Vmin
1 | 1 | 0.0049102 | 0.0012306 | 0 | 0 | 1 | 0.99805 | -0.013684 | 0.4 | 1 | 1.1 | 0.9
2 | 1 | 0 | 0 | 0 | 0 | 1 | 0.99793 | -0.014479 | 0.4 | 1 | 1.1 | 0.9
3 | 1 | 0 | 0 | 0 | 0 | 1 | 0.99821 | -0.012531 | 0.4 | 1 | 1.1 | 0.9
4 | 1 | 0.0077428 | 0.0019405 | 0 | 0 | 1 | 0.99773 | -0.015897 | 0.4 | 1 | 1.1 | 0.9
6 | 1 | 0.009703 | 0.0024318 | 0 | 0 | 1 | 0.99786 | -0.014998 | 0.4 | 1 | 1.1 | 0.9
7 | 1 | 0.0016045 | 0.00040212 | 0 | 0 | 1 | 0.99841 | -0.01112 | 0.4 | 1 | 1.1 | 0.9
8 | 1 | 0.0027063 | 0.00067827 | 0 | 0 | 1 | 0.99781 | -0.01535 | 0.4 | 1 | 1.1 | 0.9
31 | 1 | 0.0033338 | 0.00083553 | 0 | 0 | 1 | 0.99891 | -0.0076522 | 0.4 | 1 | 1.1 | 0.9
9 | 1 | 0.015714 | 0.0039383 | 0 | 0 | 1 | 0.99729 | -0.018995 | 0.4 | 1 | 1.1 | 0.9
32 | 1 | 0.0032792 | 0.00082186 | 0 | 0 | 1 | 0.99904 | -0.006743 | 0.4 | 1 | 1.1 | 0.9
27 | 1 | 0.0029733 | 0.00074518 | 0 | 0 | 1 | 0.99607 | -0.027471 | 0.4 | 1 | 1.1 | 0.9
21 | 1 | 0.0064171 | 0.0016083 | 0 | 0 | 1 | 0.99616 | -0.026864 | 0.4 | 1 | 1.1 | 0.9
23 | 1 | 0.0030857 | 0.00077335 | 0 | 0 | 1 | 0.99342 | -0.04612 | 0.4 | 1 | 1.1 | 0.9
24 | 1 | 0 | 0 | 0 | 0 | 1 | 0.99345 | -0.04586 | 0.4 | 1 | 1.1 | 0.9
13 | 3 | 0.0028612 | 0.00071708 | 0 | 0 | 1 | 1 | 0 | 0.4 | 1 | 1.1 | 0.9
14 | 1 | 0.0031582 | 0.00079151 | 0 | 0 | 1 | 0.99925 | -0.0052611 | 0.4 | 1 | 1.1 | 0.9
15 | 1 | 0.0053052 | 0.0013296 | 0 | 0 | 1 | 0.99969 | -0.0021985 | 0.4 | 1 | 1.1 | 0.9
16 | 1 | 0.0019035 | 0.00047706 | 0 | 0 | 1 | 0.99879 | -0.0084324 | 0.4 | 1 | 1.1 | 0.9
17 | 1 | 0.0034424 | 0.00086276 | 0 | 0 | 1 | 0.99963 | -0.0025671 | 0.4 | 1 | 1.1 | 0.9
22 | 1 | 0 | 0 | 0 | 0 | 1 | 0.99694 | -0.021403 | 0.4 | 1 | 1.1 | 0.9
40 | 1 | 0.0024901 | 0.00062407 | 0 | 0 | 1 | 0.9964 | -0.025182 | 0.4 | 1 | 1.1 | 0.9
20 | 1 | 0.0038612 | 0.00096772 | 0 | 0 | 1 | 0.99678 | -0.022502 | 0.4 | 1 | 1.1 | 0.9
18 | 1 | 0.0050773 | 0.0012725 | 0 | 0 | 1 | 0.99646 | -0.024776 | 0.4 | 1 | 1.1 | 0.9
19 | 1 | 0.0032043 | 0.00080307 | 0 | 0 | 1 | 0.99616 | -0.026848 | 0.4 | 1 | 1.1 | 0.9
39 | 1 | 0.0035218 | 0.00088266 | 0 | 0 | 1 | 0.99531 | -0.032797 | 0.4 | 1 | 1.1 | 0.9
25 | 1 | 0.011165 | 0.0027983 | 0 | 0 | 1 | 0.99294 | -0.049519 | 0.4 | 1 | 1.1 | 0.9
26 | 1 | 0.0031233 | 0.00078276 | 0 | 0 | 1 | 0.99354 | -0.045239 | 0.4 | 1 | 1.1 | 0.9
28 | 1 | 0.0059536 | 0.0014921 | 0 | 0 | 1 | 0.99278 | -0.050624 | 0.4 | 1 | 1.1 | 0.9
33 | 1 | 0 | 0 | 0 | 0 | 1 | 0.99427 | -0.040086 | 0.4 | 1 | 1.1 | 0.9
29 | 1 | 0.0023064 | 0.00057803 | 0 | 0 | 1 | 0.9925 | -0.052565 | 0.4 | 1 | 1.1 | 0.9
34 | 1 | 0.0038003 | 0.00095244 | 0 | 0 | 1 | 0.99388 | -0.042834 | 0.4 | 1 | 1.1 | 0.9
35 | 1 | 0.0028385 | 0.0007114 | 0 | 0 | 1 | 0.9948 | -0.036409 | 0.4 | 1 | 1.1 | 0.9
30 | 1 | 0.0058774 | 0.001473 | 0 | 0 | 1 | 0.99233 | -0.053819 | 0.4 | 1 | 1.1 | 0.9
36 | 1 | 0.0045739 | 0.0011463 | 0 | 0 | 1 | 0.99379 | -0.043473 | 0.4 | 1 | 1.1 | 0.9
37 | 1 | 0 | 0 | 0 | 0 | 1 | 0.99375 | -0.043785 | 0.4 | 1 | 1.1 | 0.9
38 | 1 | 0.0028228 | 0.00070747 | 0 | 0 | 1 | 0.99372 | -0.043991 | 0.4 | 1 | 1.1 | 0.9

## generator_data
GEN_BUS | PG | QG | QMAX | QMIN | VG | MBASE | GEN_STATUS | PMAX | PMIN
13 | 0.13927 | 0.034968 | 10 | -10 | 1 | 100 | 1 | 10 | 0

## branch_data
F_BUS | T_BUS | BR_R | BR_X | BR_B | RATE_A | RATE_B | RATE_C | TAP | SHIFT | BR_STATUS | ANGMIN | ANGMAX | P_in | Q_in | P_out | Q_out
1 | 2 | 1.3303 | 0.51165 | 1.3425e-09 | 0 | 0 | 0 | 0 | 0 | 1 | -90 | 90 | 0.0077452 | 0.0019411 | -0.0077443 | -0.0019409
1 | 3 | 1.1829 | 0.45495 | 1.1937e-09 | 0 | 0 | 0 | 0 | 0 | 1 | -90 | 90 | -0.012655 | -0.0031717 | 0.012657 | 0.0031723
2 | 4 | 2.3751 | 0.91348 | 2.3969e-09 | 0 | 0 | 0 | 0 | 0 | 1 | -90 | 90 | 0.0077443 | 0.0019409 | -0.0077428 | -0.0019405
3 | 6 | 1.1383 | 0.4378 | 1.1487e-09 | 0 | 0 | 0 | 0 | 0 | 1 | -90 | 90 | 0.028142 | 0.0070551 | -0.028132 | -0.0070515
3 | 7 | 0.44909 | 0.17273 | 4.5321e-10 | 0 | 0 | 0 | 0 | 0 | 1 | -90 | 90 | -0.040799 | -0.010227 | 0.040807 | 0.01023
6 | 8 | 0.24746 | 0.095176 | 2.4973e-10 | 0 | 0 | 0 | 0 | 0 | 1 | -90 | 90 | 0.018429 | 0.0046197 | -0.018428 | -0.0046194
7 | 31 | 1.0628 | 0.40876 | 1.0725e-09 | 0 | 0 | 0 | 0 | 0 | 1 | -90 | 90 | -0.042412 | -0.010633 | 0.042432 | 0.01064
8 | 9 | 3.0068 | 1.1564 | 3.0344e-09 | 0 | 0 | 0 | 0 | 0 | 1 | -90 | 90 | 0.015722 | 0.0039411 | -0.015714 | -0.0039383
31 | 32 | 0.25847 | 0.099411 | 2.6084e-10 | 0 | 0 | 0 | 0 | 0 | 1 | -90 | 90 | -0.045766 | -0.011476 | 0.045772 | 0.011478
32 | 17 | 1.1085 | 0.42637 | 1.1187e-09 | 0 | 0 | 0 | 0 | 0 | 1 | -90 | 90 | -0.049051 | -0.0123 | 0.049079 | 0.012311
27 | 21 | 2.6356 | 1.0137 | 2.6598e-09 | 0 | 0 | 0 | 0 | 0 | 1 | -90 | 90 | -0.0029733 | -0.00074518 | 0.0029735 | 0.00074501
21 | 19 | 0.022815 | 0.008775 | 2.3024e-11 | 0 | 0 | 0 | 0 | 0 | 1 | -90 | 90 | -0.0093907 | -0.0023533 | 0.0093907 | 0.0023533
23 | 24 | 1.0839 | 0.4169 | 1.0939e-09 | 0 | 0 | 0 | 0 | 0 | 1 | -90 | 90 | -0.0030857 | -0.00077335 | 0.0030858 | 0.00077328
24 | 25 | 1.858 | 0.71461 | 1.875e-09 | 0 | 0 | 0 | 0 | 0 | 1 | -90 | 90 | 0.025321 | 0.0063476 | -0.025308 | -0.0063429
24 | 26 | 0.28108 | 0.10811 | 2.8366e-10 | 0 | 0 | 0 | 0 | 0 | 1 | -90 | 90 | -0.028407 | -0.0071209 | 0.028409 | 0.0071218
13 | 14 | 0.8759 | 0.33688 | 8.8393e-10 | 0 | 0 | 0 | 0 | 0 | 1 | -90 | 90 | 0.078562 | 0.019741 | -0.078504 | -0.019719
13 | 15 | 0.49572 | 0.19066 | 5.0027e-10 | 0 | 0 | 0 | 0 | 0 | 1 | -90 | 90 | 0.057847 | 0.014511 | -0.05783 | -0.014504
14 | 16 | 0.54954 | 0.21136 | 5.5458e-10 | 0 | 0 | 0 | 0 | 0 | 1 | -90 | 90 | 0.075346 | 0.018927 | -0.075313 | -0.018914
15 | 17 | 0.091466 | 0.035179 | 9.2305e-11 | 0 | 0 | 0 | 0 | 0 | 1 | -90 | 90 | 0.052525 | 0.013174 | -0.052522 | -0.013173
16 | 22 | 2.3009 | 0.88496 | 2.322e-09 | 0 | 0 | 0 | 0 | 0 | 1 | -90 | 90 | 0.073409 | 0.018437 | -0.073277 | -0.018387
22 | 40 | 0.94808 | 0.36464 | 9.5678e-10 | 0 | 0 | 0 | 0 | 0 | 1 | -90 | 90 | 0.051731 | 0.012986 | -0.051704 | -0.012975
22 | 20 | 0.66011 | 0.25389 | 6.6616e-10 | 0 | 0 | 0 | 0 | 0 | 1 | -90 | 90 | 0.021546 | 0.0054009 | -0.021543 | -0.0053997
40 | 39 | 2.0039 | 0.77073 | 2.0223e-09 | 0 | 0 | 0 | 0 | 0 | 1 | -90 | 90 | 0.049214 | 0.012351 | -0.049162 | -0.012332
20 | 18 | 1.6646 | 0.64023 | 1.6799e-09 | 0 | 0 | 0 | 0 | 0 | 1 | -90 | 90 | 0.017681 | 0.004432 | -0.017676 | -0.00443
18 | 19 | 2.1262 | 0.81776 | 2.1457e-09 | 0 | 0 | 0 | 0 | 0 | 1 | -90 | 90 | 0.012599 | 0.0031575 | -0.012595 | -0.0031564
39 | 35 | 1.0225 | 0.39325 | 1.0318e-09 | 0 | 0 | 0 | 0 | 0 | 1 | -90 | 90 | 0.04564 | 0.011449 | -0.045618 | -0.01144
25 | 28 | 1.0026 | 0.38561 | 1.0118e-09 | 0 | 0 | 0 | 0 | 0 | 1 | -90 | 90 | 0.014143 | 0.0035446 | -0.014141 | -0.0035438
26 | 33 | 2.1035 | 0.80904 | 2.1228e-09 | 0 | 0 | 0 | 0 | 0 | 1 | -90 | 90 | -0.031533 | -0.0079046 | 0.031555 | 0.0079131
28 | 29 | 3.0432 | 1.1705 | 3.0711e-09 | 0 | 0 | 0 | 0 | 0 | 1 | -90 | 90 | 0.008187 | 0.0020517 | -0.0081848 | -0.0020512
33 | 34 | 3.1574 | 1.2144 | 3.1863e-09 | 0 | 0 | 0 | 0 | 0 | 1 | -90 | 90 | 0.011202 | 0.0028075 | -0.011198 | -0.0028062
33 | 35 | 1.1089 | 0.42651 | 1.1191e-09 | 0 | 0 | 0 | 0 | 0 | 1 | -90 | 90 | -0.042757 | -0.010721 | 0.042779 | 0.010729
29 | 30 | 2.7374 | 1.0528 | 2.7625e-09 | 0 | 0 | 0 | 0 | 0 | 1 | -90 | 90 | 0.0058784 | 0.0014731 | -0.0058774 | -0.001473
34 | 36 | 1.1114 | 0.42747 | 1.1216e-09 | 0 | 0 | 0 | 0 | 0 | 1 | -90 | 90 | 0.0073976 | 0.0018538 | -0.0073969 | -0.0018536
36 | 37 | 1.4221 | 0.54696 | 1.4351e-09 | 0 | 0 | 0 | 0 | 0 | 1 | -90 | 90 | 0.002823 | 0.00070731 | -0.0028229 | -0.00070741
37 | 38 | 0.93977 | 0.36145 | 9.4839e-10 | 0 | 0 | 0 | 0 | 0 | 1 | -90 | 90 | 0.0028229 | 0.00070741 | -0.0028228 | -0.00070747