## bus_data
BUS_I | BUS_TYPE | Pd | Qd | Gs | Bs | area | Vm | Va | baseKV | zone | Vmax | Vmin
1 | 1 | 0.051391 | 0.01288 | 0 | 0 | 1 | 0.99202 | -0.055726 | 0.4 | 1 | 1.1 | 0.9
2 | 1 | 0.0052099 | 0.0013057 | 0 | 0 | 1 | 0.99204 | -0.055555 | 0.4 | 1 | 1.1 | 0.9
3 | 1 | 0.04132 | 0.010356 | 0 | 0 | 1 | 0.98802 | -0.083972 | 0.4 | 1 | 1.1 | 0.9
4 | 1 | 0 | 0 | 0 | 0 | 1 | 0.99602 | -0.027663 | 0.4 | 1 | 1.1 | 0.9
5 | 1 | 0 | 0 | 0 | 0 | 1 | 0.98769 | -0.086261 | 0.4 | 1 | 1.1 | 0.9
25 | 3 | 0.0076192 | 0.0019095 | 0 | 0 | 1 | 1 | 0 | 0.4 | 1 | 1.1 | 0.9
19 | 1 | 0 | 0 | 0 | 0 | 1 | 0.98625 | -0.096468 | 0.4 | 1 | 1.1 | 0.9
23 | 1 | 0.012526 | 0.0031393 | 0 | 0 | 1 | 0.98575 | -0.10002 | 0.4 | 1 | 1.1 | 0.9
24 | 1 | 0.0044773 | 0.0011221 | 0 | 0 | 1 | 0.9972 | -0.01942 | 0.4 | 1 | 1.1 | 0.9
6 | 1 | 0.021277 | 0.0053325 | 0 | 0 | 1 | 0.99198 | -0.055984 | 0.4 | 1 | 1.1 | 0.9
7 | 1 | 0.0045234 | 0.0011337 | 0 | 0 | 1 | 0.99153 | -0.05913 | 0.4 | 1 | 1.1 | 0.9
8 | 1 | 0.005288 | 0.0013253 | 0 | 0 | 1 | 0.99367 | -0.044133 | 0.4 | 1 | 1.1 | 0.9
9 | 1 | 0.0064614 | 0.0016194 | 0 | 0 | 1 | 0.99089 | -0.063641 | 0.4 | 1 | 1.1 | 0.9
10 | 1 | 0 | 0 | 0 | 0 | 1 | 0.99491 | -0.035396 | 0.4 | 1 | 1.1 | 0.9
26 | 1 | 0 | 0 | 0 | 0 | 1 | 0.98938 | -0.074267 | 0.4 | 1 | 1.1 | 0.9
27 | 1 | 0.0094572 | 0.0023702 | 0 | 0 | 1 | 0.98922 | -0.075403 | 0.4 | 1 | 1.1 | 0.9
14 | 1 | 0.0046736 | 0.0011713 | 0 | 0 | 1 | 0.98879 | -0.078447 | 0.4 | 1 | 1.1 | 0.9
11 | 1 | 0.013114 | 0.0032867 | 0 | 0 | 1 | 0.98674 | -0.092938 | 0.4 | 1 | 1.1 | 0.9
12 | 1 | 0.004665 | 0.0011691 | 0 | 0 | 1 | 0.98825 | -0.082288 | 0.4 | 1 | 1.1 | 0.9
13 | 1 | 0 | 0 | 0 | 0 | 1 | 0.9865 | -0.094635 | 0.4 | 1 | 1.1 | 0.9
15 | 1 | 0 | 0 | 0 | 0 | 1 | 0.98523 | -0.10364 | 0.4 | 1 | 1.1 | 0.9
16 | 1 | 0 | 0 | 0 | 0 | 1 | 0.98603 | -0.097975 | 0.4 | 1 | 1.1 | 0.9
31 | 1 | 0.0037444 | 0.00093843 | 0 | 0 | 1 | 0.9848 | -0.10676 | 0.4 | 1 | 1.1 | 0.9
32 | 1 | 0.0028021 | 0.00070227 | 0 | 0 | 1 | 0.98517 | -0.10411 | 0.4 | 1 | 1.1 | 0.9
28 | 1 | 0.0065139 | 0.0016325 | 0 | 0 | 1 | 0.98589 | -0.09898 | 0.4 | 1 | 1.1 | 0.9
30 | 1 | 0.0050869 | 0.0012749 | 0 | 0 | 1 | 0.98477 | -0.10698 | 0.4 | 1 | 1.1 | 0.9
33 | 1 | 0.0033227 | 0.00083274 | 0 | 0 | 1 | 0.98516 | -0.10415 | 0.4 | 1 | 1.1 | 0.9
29 | 1 | 0.0075165 | 0.0018838 | 0 | 0 | 1 | 0.98456 | -0.10846 | 0.4 | 1 | 1.1 | 0.9
22 | 1 | 0.013065 | 0.0032744 | 0 | 0 | 1 | 0.9852 | -0.10392 | 0.4 | 1 | 1.1 | 0.9

## generator_data
GEN_BUS | PG | QG | QMAX | QMIN | VG | MBASE | GEN_STATUS | PMAX | PMIN
25 | 0.23646 | 0.059576 | 10 | -10 | 1 | 100 | 1 | 10 | 0

## branch_data
F_BUS | T_BUS | BR_R | BR_X | BR_B | RATE_A | RATE_B | RATE_C | TAP | SHIFT | BR_STATUS | ANGMIN | ANGMAX | P_in | Q_in | P_out | Q_out
1 | 2 | 0.018609 | 0.0071574 | 3.756e-11 | 0 | 0 | 0 | 0 | 0 | 1 | -90 | 90 | -0.11863 | -0.029773 | 0.11863 | 0.029774
1 | 3 | 5.3885 | 2.0725 | 5.4379e-09 | 0 | 0 | 0 | 0 | 0 | 1 | -90 | 90 | 0.067238 | 0.016894 | -0.066975 | -0.016793
2 | 4 | 2.9061 | 1.1177 | 5.8655e-09 | 0 | 0 | 0 | 0 | 0 | 1 | -90 | 90 | -0.12384 | -0.03108 | 0.12432 | 0.031265
3 | 5 | 1.137 | 0.4373 | 1.1474e-09 | 0 | 0 | 0 | 0 | 0 | 1 | -90 | 90 | 0.025655 | 0.0064372 | -0.025647 | -0.0064342
4 | 25 | 2.9053 | 1.1174 | 5.864e-09 | 0 | 0 | 0 | 0 | 0 | 1 | -90 | 90 | -0.12432 | -0.031265 | 0.1248 | 0.031449
5 | 19 | 5.0593 | 1.9459 | 5.1058e-09 | 0 | 0 | 0 | 0 | 0 | 1 | -90 | 90 | 0.025647 | 0.0064342 | -0.025611 | -0.0064207
25 | 24 | 2.4502 | 0.94238 | 2.4727e-09 | 0 | 0 | 0 | 0 | 0 | 1 | -90 | 90 | 0.10403 | 0.026218 | -0.10375 | -0.026109
19 | 23 | 1.7554 | 0.67514 | 1.7715e-09 | 0 | 0 | 0 | 0 | 0 | 1 | -90 | 90 | 0.025611 | 0.0064207 | -0.025598 | -0.0064161
23 | 22 | 3.7767 | 1.4526 | 3.8113e-09 | 0 | 0 | 0 | 0 | 0 | 1 | -90 | 90 | 0.013072 | 0.0032768 | -0.013065 | -0.0032744
24 | 10 | 2.0967 | 0.80643 | 2.116e-09 | 0 | 0 | 0 | 0 | 0 | 1 | -90 | 90 | 0.099272 | 0.024987 | -0.099051 | -0.024902
6 | 7 | 0.56065 | 0.21564 | 5.658e-10 | 0 | 0 | 0 | 0 | 0 | 1 | -90 | 90 | 0.072212 | 0.018139 | -0.07218 | -0.018127
6 | 8 | 1.6328 | 0.62801 | 1.6478e-09 | 0 | 0 | 0 | 0 | 0 | 1 | -90 | 90 | -0.093489 | -0.023472 | 0.093643 | 0.023531
7 | 9 | 0.85672 | 0.32951 | 8.6458e-10 | 0 | 0 | 0 | 0 | 0 | 1 | -90 | 90 | 0.067657 | 0.016994 | -0.067615 | -0.016977
8 | 10 | 1.1426 | 0.43946 | 1.1531e-09 | 0 | 0 | 0 | 0 | 0 | 1 | -90 | 90 | -0.098931 | -0.024856 | 0.099051 | 0.024902
9 | 26 | 2.2275 | 0.85673 | 2.2479e-09 | 0 | 0 | 0 | 0 | 0 | 1 | -90 | 90 | 0.061153 | 0.015358 | -0.061063 | -0.015324
26 | 27 | 1.5319 | 0.58919 | 1.546e-09 | 0 | 0 | 0 | 0 | 0 | 1 | -90 | 90 | 0.0094587 | 0.0023706 | -0.0094572 | -0.0023702
26 | 14 | 1.0354 | 0.39822 | 1.0449e-09 | 0 | 0 | 0 | 0 | 0 | 1 | -90 | 90 | 0.051604 | 0.012953 | -0.051574 | -0.012941
14 | 12 | 1.0449 | 0.40188 | 1.0545e-09 | 0 | 0 | 0 | 0 | 0 | 1 | -90 | 90 | 0.046901 | 0.01177 | -0.046876 | -0.011761
11 | 12 | 3.212 | 1.2354 | 3.2415e-09 | 0 | 0 | 0 | 0 | 0 | 1 | -90 | 90 | -0.042149 | -0.010568 | 0.042211 | 0.010592
11 | 13 | 0.74207 | 0.28541 | 7.4888e-10 | 0 | 0 | 0 | 0 | 0 | 1 | -90 | 90 | 0.029035 | 0.0072812 | -0.029028 | -0.0072787
13 | 15 | 5.0739 | 1.9515 | 5.1205e-09 | 0 | 0 | 0 | 0 | 0 | 1 | -90 | 90 | 0.02251 | 0.0056455 | -0.022482 | -0.0056352
13 | 16 | 6.4925 | 2.4971 | 6.5521e-09 | 0 | 0 | 0 | 0 | 0 | 1 | -90 | 90 | 0.0065178 | 0.0016332 | -0.0065148 | -0.0016327
15 | 31 | 2.4117 | 0.92759 | 2.4339e-09 | 0 | 0 | 0 | 0 | 0 | 1 | -90 | 90 | 0.016357 | 0.0041001 | -0.01635 | -0.0040976
15 | 32 | 0.95242 | 0.36631 | 9.6116e-10 | 0 | 0 | 0 | 0 | 0 | 1 | -90 | 90 | 0.0061251 | 0.0015351 | -0.0061247 | -0.001535
16 | 28 | 1.9524 | 0.75091 | 1.9703e-09 | 0 | 0 | 0 | 0 | 0 | 1 | -90 | 90 | 0.0065148 | 0.0016327 | -0.0065139 | -0.0016325
31 | 30 | 0.21252 | 0.08174 | 2.1447e-10 | 0 | 0 | 0 | 0 | 0 | 1 | -90 | 90 | 0.012605 | 0.0031592 | -0.012605 | -0.0031591
32 | 33 | 0.18295 | 0.070364 | 1.8462e-10 | 0 | 0 | 0 | 0 | 0 | 1 | -90 | 90 | 0.0033227 | 0.00083273 | -0.0033226 | -0.00083274
30 | 29 | 2.4989 | 0.96112 | 2.5219e-09 | 0 | 0 | 0 | 0 | 0 | 1 | -90 | 90 | 0.007518 | 0.0018842 | -0.0075165 | -0.0018838