## bus_data
BUS_I | BUS_TYPE | Pd | Qd | Gs | Bs | area | Vm | Va | baseKV | zone | Vmax | Vmin
1 | 1 | 0.010089 | 0.0025284 | 0 | 0 | 1 | 0.99666 | -0.023413 | 0.4 | 1 | 1.1 | 0.9
2 | 1 | 0 | 0 | 0 | 0 | 1 | 0.99643 | -0.025007 | 0.4 | 1 | 1.1 | 0.9
3 | 1 | 0 | 0 | 0 | 0 | 1 | 0.99964 | -0.0025004 | 0.4 | 1 | 1.1 | 0.9
4 | 1 | 0 | 0 | 0 | 0 | 1 | 0.99506 | -0.034644 | 0.4 | 1 | 1.1 | 0.9
5 | 3 | 0 | 0 | 0 | 0 | 1 | 1 | 0 | 0.4 | 1 | 1.1 | 0.9
6 | 1 | 0 | 0 | 0 | 0 | 1 | 0.99939 | -0.0042392 | 0.4 | 1 | 1.1 | 0.9
7 | 1 | 0.0075487 | 0.0018919 | 0 | 0 | 1 | 0.99466 | -0.037468 | 0.4 | 1 | 1.1 | 0.9
8 | 1 | 0.016951 | 0.0042484 | 0 | 0 | 1 | 0.9993 | -0.0048821 | 0.4 | 1 | 1.1 | 0.9

## generator_data
GEN_BUS | PG | QG | QMAX | QMIN | VG | MBASE | GEN_STATUS | PMAX | PMIN
5 | 0.034672 | 0.0086966 | 10 | -10 | 1 | 100 | 1 | 10 | 0

## branch_data
F_BUS | T_BUS | BR_R | BR_X | BR_B | RATE_A | RATE_B | RATE_C | TAP | SHIFT | BR_STATUS | ANGMIN | ANGMAX | P_in | Q_in | P_out | Q_out
1 | 2 | 2.7261 | 1.0485 | 2.7511e-09 | 0 | 0 | 0 | 0 | 0 | 1 | -90 | 90 | 0.0075634 | 0.0018951 | -0.0075617 | -0.0018948
1 | 3 | 15.3666 | 5.9102 | 1.5508e-08 | 0 | 0 | 0 | 0 | 0 | 1 | -90 | 90 | -0.017652 | -0.0044236 | 0.017703 | 0.0044417
2 | 4 | 16.4671 | 6.3335 | 1.6618e-08 | 0 | 0 | 0 | 0 | 0 | 1 | -90 | 90 | 0.0075617 | 0.0018948 | -0.0075517 | -0.0018925
3 | 5 | 0.94042 | 0.3617 | 9.4905e-10 | 0 | 0 | 0 | 0 | 0 | 1 | -90 | 90 | -0.03466 | -0.0086921 | 0.034672 | 0.0086966
3 | 6 | 1.3348 | 0.5134 | 1.3471e-09 | 0 | 0 | 0 | 0 | 0 | 1 | -90 | 90 | 0.016957 | 0.0042503 | -0.016953 | -0.0042489
4 | 7 | 4.822 | 1.8546 | 4.8663e-09 | 0 | 0 | 0 | 0 | 0 | 1 | -90 | 90 | 0.0075517 | 0.0018925 | -0.0075487 | -0.0018919
6 | 8 | 0.49335 | 0.18975 | 4.9788e-10 | 0 | 0 | 0 | 0 | 0 | 1 | -90 | 90 | 0.016953 | 0.0042489 | -0.016951 | -0.0042484