## bus_data
BUS_I | BUS_TYPE | Pd | Qd | Gs | Bs | area | Vm | Va | baseKV | zone | Vmax | Vmin
1 | 1 | 0.020036 | 0.0050214 | 0 | 0 | 1 | 0.99164 | -0.058591 | 0.4 | 1 | 1.1 | 0.9
2 | 1 | 0.0041253 | 0.0010339 | 0 | 0 | 1 | 0.99287 | -0.049884 | 0.4 | 1 | 1.1 | 0.9
3 | 1 | 0 | 0 | 0 | 0 | 1 | 0.99104 | -0.062796 | 0.4 | 1 | 1.1 | 0.9
4 | 1 | 0.0051882 | 0.0013003 | 0 | 0 | 1 | 0.99325 | -0.047243 | 0.4 | 1 | 1.1 | 0.9
5 | 1 | 0.017027 | 0.0042673 | 0 | 0 | 1 | 0.98997 | -0.070408 | 0.4 | 1 | 1.1 | 0.9
6 | 1 | 0.0133 | 0.0033332 | 0 | 0 | 1 | 0.99388 | -0.042823 | 0.4 | 1 | 1.1 | 0.9
7 | 1 | 0 | 0 | 0 | 0 | 1 | 0.99662 | -0.023607 | 0.4 | 1 | 1.1 | 0.9
8 | 1 | 0.0084358 | 0.0021142 | 0 | 0 | 1 | 0.99829 | -0.011905 | 0.4 | 1 | 1.1 | 0.9
9 | 1 | 0.01279 | 0.0032055 | 0 | 0 | 1 | 0.99642 | -0.025011 | 0.4 | 1 | 1.1 | 0.9
10 | 1 | 0.0031444 | 0.00078805 | 0 | 0 | 1 | 0.9986 | -0.0097803 | 0.4 | 1 | 1.1 | 0.9
13 | 1 | 0.014561 | 0.0036494 | 0 | 0 | 1 | 0.99617 | -0.026728 | 0.4 | 1 | 1.1 | 0.9
11 | 3 | 0.0084057 | 0.0021067 | 0 | 0 | 1 | 1 | 0 | 0.4 | 1 | 1.1 | 0.9
12 | 1 | 0.005031 | 0.0012609 | 0 | 0 | 1 | 0.99901 | -0.0069194 | 0.4 | 1 | 1.1 | 0.9
20 | 1 | 0.018012 | 0.0045142 | 0 | 0 | 1 | 0.9985 | -0.010529 | 0.4 | 1 | 1.1 | 0.9
18 | 1 | 0.0053112 | 0.0013311 | 0 | 0 | 1 | 0.99799 | -0.014063 | 0.4 | 1 | 1.1 | 0.9
15 | 1 | 0.021247 | 0.005325 | 0 | 0 | 1 | 0.99717 | -0.019854 | 0.4 | 1 | 1.1 | 0.9
16 | 1 | 0.0056368 | 0.0014127 | 0 | 0 | 1 | 0.99766 | -0.016408 | 0.4 | 1 | 1.1 | 0.9
17 | 1 | 0.0046086 | 0.001155 | 0 | 0 | 1 | 0.99707 | -0.020497 | 0.4 | 1 | 1.1 | 0.9

## generator_data
GEN_BUS | PG | QG | QMAX | QMIN | VG | MBASE | GEN_STATUS | PMAX | PMIN
11 | 0.16758 | 0.042091 | 10 | -10 | 1 | 100 | 1 | 10 | 0

## branch_data
F_BUS | T_BUS | BR_R | BR_X | BR_B | RATE_A | RATE_B | RATE_C | TAP | SHIFT | BR_STATUS | ANGMIN | ANGMAX | P_in | Q_in | P_out | Q_out
1 | 2 | 3.0125 | 1.1587 | 3.0401e-09 | 0 | 0 | 0 | 0 | 0 | 1 | -90 | 90 | -0.03709 | -0.0092985 | 0.037135 | 0.0093155
1 | 3 | 3.1598 | 1.2153 | 3.1888e-09 | 0 | 0 | 0 | 0 | 0 | 1 | -90 | 90 | 0.017054 | 0.0042771 | -0.017045 | -0.0042736
2 | 4 | 0.82346 | 0.31671 | 8.3101e-10 | 0 | 0 | 0 | 0 | 0 | 1 | -90 | 90 | -0.04126 | -0.010349 | 0.041275 | 0.010355
3 | 5 | 5.7129 | 2.1972 | 5.7653e-09 | 0 | 0 | 0 | 0 | 0 | 1 | -90 | 90 | 0.017045 | 0.0042736 | -0.017027 | -0.0042673
4 | 6 | 1.2253 | 0.47126 | 1.2365e-09 | 0 | 0 | 0 | 0 | 0 | 1 | -90 | 90 | -0.046464 | -0.011655 | 0.046492 | 0.011666
6 | 7 | 4.1538 | 1.5976 | 4.1919e-09 | 0 | 0 | 0 | 0 | 0 | 1 | -90 | 90 | -0.059792 | -0.014999 | 0.059952 | 0.015061
7 | 8 | 1.7422 | 0.67009 | 1.7582e-09 | 0 | 0 | 0 | 0 | 0 | 1 | -90 | 90 | -0.087312 | -0.021919 | 0.087454 | 0.021973
7 | 9 | 0.66395 | 0.25537 | 6.7005e-10 | 0 | 0 | 0 | 0 | 0 | 1 | -90 | 90 | 0.02736 | 0.0068581 | -0.027355 | -0.0068561
8 | 10 | 0.28892 | 0.11112 | 2.9157e-10 | 0 | 0 | 0 | 0 | 0 | 1 | -90 | 90 | -0.09589 | -0.024087 | 0.095918 | 0.024098
9 | 13 | 1.5247 | 0.58641 | 1.5387e-09 | 0 | 0 | 0 | 0 | 0 | 1 | -90 | 90 | 0.014565 | 0.0036506 | -0.014561 | -0.0036494
10 | 11 | 1.2899 | 0.49612 | 1.3017e-09 | 0 | 0 | 0 | 0 | 0 | 1 | -90 | 90 | -0.099063 | -0.024886 | 0.099197 | 0.024938
11 | 12 | 1.5044 | 0.57861 | 1.5182e-09 | 0 | 0 | 0 | 0 | 0 | 1 | -90 | 90 | 0.059973 | 0.015047 | -0.059915 | -0.015025
12 | 20 | 0.85548 | 0.32903 | 8.6333e-10 | 0 | 0 | 0 | 0 | 0 | 1 | -90 | 90 | 0.054884 | 0.013764 | -0.054857 | -0.013753
20 | 18 | 1.2462 | 0.47931 | 1.2576e-09 | 0 | 0 | 0 | 0 | 0 | 1 | -90 | 90 | 0.036845 | 0.0092391 | -0.036827 | -0.0092323
18 | 16 | 0.96572 | 0.37143 | 9.7459e-10 | 0 | 0 | 0 | 0 | 0 | 1 | -90 | 90 | 0.031515 | 0.0079011 | -0.031505 | -0.0078973
15 | 16 | 1.7269 | 0.66419 | 1.7427e-09 | 0 | 0 | 0 | 0 | 0 | 1 | -90 | 90 | -0.025856 | -0.00648 | 0.025868 | 0.0064846
15 | 17 | 1.8065 | 0.69479 | 1.823e-09 | 0 | 0 | 0 | 0 | 0 | 1 | -90 | 90 | 0.004609 | 0.001155 | -0.0046086 | -0.001155