## bus_data
BUS_I | BUS_TYPE | Pd | Qd | Gs | Bs | area | Vm | Va | baseKV | zone | Vmax | Vmin
1 | 1 | 0.016351 | 0.0040979 | 0 | 0 | 1 | 0.9746 | -0.17875 | 0.4 | 1 | 1.1 | 0.9
2 | 1 | 0.0012976 | 0.00032521 | 0 | 0 | 1 | 0.97457 | -0.17899 | 0.4 | 1 | 1.1 | 0.9
3 | 1 | 0.0016996 | 0.00042596 | 0 | 0 | 1 | 0.97472 | -0.17793 | 0.4 | 1 | 1.1 | 0.9
5 | 1 | 0.0023472 | 0.00058827 | 0 | 0 | 1 | 0.97546 | -0.17258 | 0.4 | 1 | 1.1 | 0.9
23 | 1 | 0.0050013 | 0.0012535 | 0 | 0 | 1 | 0.97649 | -0.16522 | 0.4 | 1 | 1.1 | 0.9
20 | 1 | 0 | 0 | 0 | 0 | 1 | 0.99896 | -0.0073275 | 0.4 | 1 | 1.1 | 0.9
45 | 1 | 0 | 0 | 0 | 0 | 1 | 0.99883 | -0.008223 | 0.4 | 1 | 1.1 | 0.9
31 | 1 | 0.0029802 | 0.00074691 | 0 | 0 | 1 | 0.99929 | -0.0049869 | 0.4 | 1 | 1.1 | 0.9
11 | 1 | 0 | 0 | 0 | 0 | 1 | 0.97661 | -0.16436 | 0.4 | 1 | 1.1 | 0.9
6 | 1 | 0.0048945 | 0.0012267 | 0 | 0 | 1 | 0.99044 | -0.066454 | 0.4 | 1 | 1.1 | 0.9
7 | 1 | 0 | 0 | 0 | 0 | 1 | 0.99127 | -0.06069 | 0.4 | 1 | 1.1 | 0.9
8 | 1 | 0 | 0 | 0 | 0 | 1 | 0.98902 | -0.076388 | 0.4 | 1 | 1.1 | 0.9
9 | 1 | 0.0051248 | 0.0012844 | 0 | 0 | 1 | 0.99205 | -0.055242 | 0.4 | 1 | 1.1 | 0.9
13 | 1 | 0 | 0 | 0 | 0 | 1 | 0.98426 | -0.10989 | 0.4 | 1 | 1.1 | 0.9
14 | 1 | 0 | 0 | 0 | 0 | 1 | 0.98791 | -0.084279 | 0.4 | 1 | 1.1 | 0.9
24 | 1 | 0 | 0 | 0 | 0 | 1 | 0.99297 | -0.048819 | 0.4 | 1 | 1.1 | 0.9
10 | 1 | 0 | 0 | 0 | 0 | 1 | 0.99055 | -0.065792 | 0.4 | 1 | 1.1 | 0.9
15 | 1 | 0 | 0 | 0 | 0 | 1 | 0.98907 | -0.076212 | 0.4 | 1 | 1.1 | 0.9
46 | 1 | 0.0065869 | 0.0016508 | 0 | 0 | 1 | 0.99177 | -0.057209 | 0.4 | 1 | 1.1 | 0.9
12 | 1 | 0 | 0 | 0 | 0 | 1 | 0.97699 | -0.16163 | 0.4 | 1 | 1.1 | 0.9
16 | 1 | 0.0066504 | 0.0016668 | 0 | 0 | 1 | 0.97746 | -0.15829 | 0.4 | 1 | 1.1 | 0.9
22 | 1 | 0 | 0 | 0 | 0 | 1 | 0.98102 | -0.1329 | 0.4 | 1 | 1.1 | 0.9
21 | 1 | 0.025948 | 0.0065032 | 0 | 0 | 1 | 0.98326 | -0.11704 | 0.4 | 1 | 1.1 | 0.9
27 | 1 | 0.012881 | 0.0032283 | 0 | 0 | 1 | 0.9872 | -0.089302 | 0.4 | 1 | 1.1 | 0.9
39 | 1 | 0.0070289 | 0.0017616 | 0 | 0 | 1 | 0.98564 | -0.10051 | 0.4 | 1 | 1.1 | 0.9
25 | 1 | 0.0066791 | 0.0016739 | 0 | 0 | 1 | 0.99236 | -0.053096 | 0.4 | 1 | 1.1 | 0.9
26 | 1 | 0.0070586 | 0.001769 | 0 | 0 | 1 | 0.99357 | -0.044588 | 0.4 | 1 | 1.1 | 0.9
17 | 1 | 0 | 0 | 0 | 0 | 1 | 0.97833 | -0.15202 | 0.4 | 1 | 1.1 | 0.9
18 | 1 | 0.011317 | 0.0028364 | 0 | 0 | 1 | 0.9794 | -0.14444 | 0.4 | 1 | 1.1 | 0.9
40 | 1 | 0.0034676 | 0.00086906 | 0 | 0 | 1 | 0.98542 | -0.10207 | 0.4 | 1 | 1.1 | 0.9
19 | 1 | 0.020805 | 0.0052142 | 0 | 0 | 1 | 0.97724 | -0.15986 | 0.4 | 1 | 1.1 | 0.9
49 | 1 | 0.0033354 | 0.00083593 | 0 | 0 | 1 | 0.99839 | -0.011305 | 0.4 | 1 | 1.1 | 0.9
29 | 1 | 0.0028244 | 0.00070786 | 0 | 0 | 1 | 0.9997 | -0.0020952 | 0.4 | 1 | 1.1 | 0.9
47 | 1 | 0.0061655 | 0.0015452 | 0 | 0 | 1 | 0.99436 | -0.039131 | 0.4 | 1 | 1.1 | 0.9
48 | 1 | 0.0052803 | 0.0013234 | 0 | 0 | 1 | 0.99488 | -0.035476 | 0.4 | 1 | 1.1 | 0.9
28 | 3 | 0.0038871 | 0.00097421 | 0 | 0 | 1 | 1 | 0 | 0.4 | 1 | 1.1 | 0.9
30 | 1 | 0.0048682 | 0.0012201 | 0 | 0 | 1 | 0.99744 | -0.017732 | 0.4 | 1 | 1.1 | 0.9
32 | 1 | 0 | 0 | 0 | 0 | 1 | 0.99649 | -0.024333 | 0.4 | 1 | 1.1 | 0.9
52 | 1 | 0.0058909 | 0.0014764 | 0 | 0 | 1 | 0.99648 | -0.024403 | 0.4 | 1 | 1.1 | 0.9
54 | 1 | 0.0034428 | 0.00086284 | 0 | 0 | 1 | 0.99605 | -0.027377 | 0.4 | 1 | 1.1 | 0.9
33 | 1 | 0.0071299 | 0.0017869 | 0 | 0 | 1 | 0.98453 | -0.10837 | 0.4 | 1 | 1.1 | 0.9
34 | 1 | 0.0022394 | 0.00056125 | 0 | 0 | 1 | 0.98431 | -0.10994 | 0.4 | 1 | 1.1 | 0.9
35 | 1 | 0 | 0 | 0 | 0 | 1 | 0.9848 | -0.10645 | 0.4 | 1 | 1.1 | 0.9
36 | 1 | 0.0066652 | 0.0016704 | 0 | 0 | 1 | 0.98421 | -0.11062 | 0.4 | 1 | 1.1 | 0.9
37 | 1 | 0.0043066 | 0.0010793 | 0 | 0 | 1 | 0.98499 | -0.10507 | 0.4 | 1 | 1.1 | 0.9
38 | 1 | 0.0050555 | 0.001267 | 0 | 0 | 1 | 0.98472 | -0.107 | 0.4 | 1 | 1.1 | 0.9
41 | 1 | 0 | 0 | 0 | 0 | 1 | 0.98522 | -0.10347 | 0.4 | 1 | 1.1 | 0.9
42 | 1 | 0 | 0 | 0 | 0 | 1 | 0.99563 | -0.030358 | 0.4 | 1 | 1.1 | 0.9
43 | 1 | 0.0023403 | 0.00058654 | 0 | 0 | 1 | 0.99556 | -0.030854 | 0.4 | 1 | 1.1 | 0.9
44 | 1 | 0.0046867 | 0.0011746 | 0 | 0 | 1 | 0.99574 | -0.029545 | 0.4 | 1 | 1.1 | 0.9
51 | 1 | 0.0014554 | 0.00036477 | 0 | 0 | 1 | 0.99555 | -0.030883 | 0.4 | 1 | 1.1 | 0.9
55 | 1 | 0.0023792 | 0.00059629 | 0 | 0 | 1 | 0.99594 | -0.028148 | 0.4 | 1 | 1.1 | 0.9
53 | 1 | 0.0013574 | 0.00034021 | 0 | 0 | 1 | 0.99602 | -0.027573 | 0.4 | 1 | 1.1 | 0.9
50 | 1 | 0.0010255 | 0.00025702 | 0 | 0 | 1 | 0.99836 | -0.011494 | 0.4 | 1 | 1.1 | 0.9

## generator_data
GEN_BUS | PG | QG | QMAX | QMIN | VG | MBASE | GEN_STATUS | PMAX | PMIN
28 | 0.22549 | 0.056906 | 10 | -10 | 1 | 100 | 1 | 10 | 0

## branch_data
F_BUS | T_BUS | BR_R | BR_X | BR_B | RATE_A | RATE_B | RATE_C | TAP | SHIFT | BR_STATUS | ANGMIN | ANGMAX | P_in | Q_in | P_out | Q_out
1 | 2 | 2.2687 | 0.87258 | 2.2895e-09 | 0 | 0 | 0 | 0 | 0 | 1 | -90 | 90 | 0.0012976 | 0.00032501 | -0.0012976 | -0.00032522
1 | 3 | 0.57507 | 0.22118 | 5.8035e-10 | 0 | 0 | 0 | 0 | 0 | 1 | -90 | 90 | -0.017648 | -0.004423 | 0.01765 | 0.0044237
3 | 5 | 3.4238 | 1.3169 | 3.4553e-09 | 0 | 0 | 0 | 0 | 0 | 1 | -90 | 90 | -0.01935 | -0.0048496 | 0.019364 | 0.0048548
5 | 23 | 4.2093 | 1.619 | 4.2479e-09 | 0 | 0 | 0 | 0 | 0 | 1 | -90 | 90 | -0.021711 | -0.0054431 | 0.021734 | 0.0054512
23 | 11 | 0.39913 | 0.15351 | 4.0279e-10 | 0 | 0 | 0 | 0 | 0 | 1 | -90 | 90 | -0.026735 | -0.0067047 | 0.026738 | 0.0067058
20 | 45 | 2.6629 | 1.0242 | 2.6874e-09 | 0 | 0 | 0 | 0 | 0 | 1 | -90 | 90 | 0.0043634 | 0.0010925 | -0.0043628 | -0.0010925
20 | 31 | 6.9577 | 2.676 | 7.0215e-09 | 0 | 0 | 0 | 0 | 0 | 1 | -90 | 90 | -0.0043634 | -0.0010925 | 0.0043648 | 0.0010923
45 | 49 | 9.1681 | 3.5262 | 9.2522e-09 | 0 | 0 | 0 | 0 | 0 | 1 | -90 | 90 | 0.0043628 | 0.0010925 | -0.004361 | -0.0010927
31 | 29 | 5.1132 | 1.9666 | 5.1601e-09 | 0 | 0 | 0 | 0 | 0 | 1 | -90 | 90 | -0.007345 | -0.0018392 | 0.0073479 | 0.0018398
11 | 12 | 1.271 | 0.48885 | 1.2827e-09 | 0 | 0 | 0 | 0 | 0 | 1 | -90 | 90 | -0.026738 | -0.0067058 | 0.026748 | 0.0067096
6 | 7 | 0.67476 | 0.25952 | 2.0428e-09 | 0 | 0 | 0 | 0 | 0 | 1 | -90 | 90 | -0.11031 | -0.02779 | 0.1104 | 0.027824
6 | 8 | 1.2148 | 0.46725 | 2.452e-09 | 0 | 0 | 0 | 0 | 0 | 1 | -90 | 90 | 0.10541 | 0.026563 | -0.10527 | -0.026507
7 | 9 | 0.63897 | 0.24576 | 1.9345e-09 | 0 | 0 | 0 | 0 | 0 | 1 | -90 | 90 | -0.1104 | -0.027824 | 0.11048 | 0.027856
8 | 13 | 4.6452 | 1.7866 | 4.6878e-09 | 0 | 0 | 0 | 0 | 0 | 1 | -90 | 90 | 0.092363 | 0.023271 | -0.091932 | -0.023106
8 | 14 | 7.7928 | 2.9972 | 7.8644e-09 | 0 | 0 | 0 | 0 | 0 | 1 | -90 | 90 | 0.012904 | 0.003236 | -0.01289 | -0.0032313
9 | 24 | 0.72057 | 0.27714 | 2.1815e-09 | 0 | 0 | 0 | 0 | 0 | 1 | -90 | 90 | -0.11561 | -0.029141 | 0.11571 | 0.02918
13 | 22 | 4.4204 | 1.7002 | 4.461e-09 | 0 | 0 | 0 | 0 | 0 | 1 | -90 | 90 | 0.065958 | 0.016594 | -0.065747 | -0.016513
13 | 21 | 3.4758 | 1.3368 | 3.5077e-09 | 0 | 0 | 0 | 0 | 0 | 1 | -90 | 90 | 0.025974 | 0.0065128 | -0.025948 | -0.0065032
14 | 27 | 4.9533 | 1.9051 | 4.9988e-09 | 0 | 0 | 0 | 0 | 0 | 1 | -90 | 90 | 0.01289 | 0.0032313 | -0.012881 | -0.0032283
24 | 25 | 1.1161 | 0.42927 | 1.1264e-09 | 0 | 0 | 0 | 0 | 0 | 1 | -90 | 90 | 0.049458 | 0.012433 | -0.049428 | -0.012421
24 | 26 | 0.33252 | 0.12789 | 1.0067e-09 | 0 | 0 | 0 | 0 | 0 | 1 | -90 | 90 | -0.16517 | -0.041613 | 0.16527 | 0.041651
10 | 15 | 3.703 | 1.4242 | 3.7369e-09 | 0 | 0 | 0 | 0 | 0 | 1 | -90 | 90 | 0.036095 | 0.0090711 | -0.036042 | -0.0090513
10 | 46 | 3.0586 | 1.1764 | 3.0867e-09 | 0 | 0 | 0 | 0 | 0 | 1 | -90 | 90 | -0.036095 | -0.0090711 | 0.036138 | 0.0090874
15 | 39 | 8.5932 | 3.3051 | 8.672e-09 | 0 | 0 | 0 | 0 | 0 | 1 | -90 | 90 | 0.036042 | 0.0090513 | -0.035921 | -0.0090055
46 | 25 | 1.2408 | 0.47722 | 1.2522e-09 | 0 | 0 | 0 | 0 | 0 | 1 | -90 | 90 | -0.042725 | -0.010738 | 0.042749 | 0.010747
12 | 16 | 1.557 | 0.59885 | 1.5713e-09 | 0 | 0 | 0 | 0 | 0 | 1 | -90 | 90 | -0.026748 | -0.0067096 | 0.026761 | 0.0067142
16 | 17 | 2.3382 | 0.89932 | 2.3597e-09 | 0 | 0 | 0 | 0 | 0 | 1 | -90 | 90 | -0.033411 | -0.008381 | 0.03344 | 0.0083919
22 | 18 | 2.2054 | 0.84822 | 2.2256e-09 | 0 | 0 | 0 | 0 | 0 | 1 | -90 | 90 | 0.065747 | 0.016513 | -0.065642 | -0.016473
39 | 40 | 0.68449 | 0.26326 | 6.9077e-10 | 0 | 0 | 0 | 0 | 0 | 1 | -90 | 90 | 0.028892 | 0.0072439 | -0.028886 | -0.0072416
26 | 47 | 0.41159 | 0.1583 | 1.2461e-09 | 0 | 0 | 0 | 0 | 0 | 1 | -90 | 90 | -0.17232 | -0.04342 | 0.17246 | 0.04347
17 | 18 | 1.7471 | 0.67195 | 1.7631e-09 | 0 | 0 | 0 | 0 | 0 | 1 | -90 | 90 | -0.054267 | -0.013614 | 0.054325 | 0.013636
17 | 19 | 4.692 | 1.8046 | 4.7351e-09 | 0 | 0 | 0 | 0 | 0 | 1 | -90 | 90 | 0.020827 | 0.0052225 | -0.020805 | -0.0052143
40 | 41 | 0.69697 | 0.26807 | 7.0337e-10 | 0 | 0 | 0 | 0 | 0 | 1 | -90 | 90 | 0.025418 | 0.0063725 | -0.025413 | -0.0063707
49 | 50 | 2.3944 | 0.92092 | 2.4164e-09 | 0 | 0 | 0 | 0 | 0 | 1 | -90 | 90 | 0.0010255 | 0.00025679 | -0.0010255 | -0.00025702
29 | 28 | 2.6784 | 1.0302 | 2.703e-09 | 0 | 0 | 0 | 0 | 0 | 1 | -90 | 90 | -0.010172 | -0.0025477 | 0.010175 | 0.0025485
47 | 48 | 0.26651 | 0.1025 | 8.0686e-10 | 0 | 0 | 0 | 0 | 0 | 1 | -90 | 90 | -0.17862 | -0.045015 | 0.17871 | 0.04505
48 | 32 | 0.79037 | 0.30399 | 2.3929e-09 | 0 | 0 | 0 | 0 | 0 | 1 | -90 | 90 | -0.18399 | -0.046374 | 0.18428 | 0.046484
28 | 30 | 1.1051 | 0.42502 | 3.3456e-09 | 0 | 0 | 0 | 0 | 0 | 1 | -90 | 90 | 0.21143 | 0.053384 | -0.2109 | -0.053182
30 | 32 | 0.41972 | 0.16143 | 1.2707e-09 | 0 | 0 | 0 | 0 | 0 | 1 | -90 | 90 | 0.20603 | 0.051962 | -0.20584 | -0.051889
32 | 52 | 0.041983 | 0.016147 | 4.2369e-11 | 0 | 0 | 0 | 0 | 0 | 1 | -90 | 90 | 0.021563 | 0.0054045 | -0.021563 | -0.0054045
52 | 54 | 2.454 | 0.94385 | 2.4765e-09 | 0 | 0 | 0 | 0 | 0 | 1 | -90 | 90 | 0.015672 | 0.0039281 | -0.015665 | -0.0039258
54 | 53 | 0.20703 | 0.079625 | 2.0893e-10 | 0 | 0 | 0 | 0 | 0 | 1 | -90 | 90 | 0.012223 | 0.003063 | -0.012222 | -0.0030629
33 | 34 | 2.2259 | 0.85612 | 2.2463e-09 | 0 | 0 | 0 | 0 | 0 | 1 | -90 | 90 | 0.0089071 | 0.0022323 | -0.0089052 | -0.0022318
33 | 35 | 1.5149 | 0.58266 | 1.5288e-09 | 0 | 0 | 0 | 0 | 0 | 1 | -90 | 90 | -0.016037 | -0.0040193 | 0.016041 | 0.0040208
34 | 36 | 1.2972 | 0.49892 | 1.3091e-09 | 0 | 0 | 0 | 0 | 0 | 1 | -90 | 90 | 0.0066658 | 0.0016706 | -0.0066651 | -0.0016705
35 | 37 | 0.82118 | 0.31584 | 8.2872e-10 | 0 | 0 | 0 | 0 | 0 | 1 | -90 | 90 | -0.021097 | -0.0052878 | 0.021101 | 0.0052893
35 | 38 | 1.3844 | 0.53246 | 1.3971e-09 | 0 | 0 | 0 | 0 | 0 | 1 | -90 | 90 | 0.0050559 | 0.001267 | -0.0050555 | -0.001267
37 | 41 | 0.7985 | 0.30712 | 8.0583e-10 | 0 | 0 | 0 | 0 | 0 | 1 | -90 | 90 | -0.025408 | -0.0063686 | 0.025413 | 0.0063707
42 | 43 | 1.6882 | 0.6493 | 1.7037e-09 | 0 | 0 | 0 | 0 | 0 | 1 | -90 | 90 | 0.003796 | 0.00095121 | -0.0037957 | -0.00095128
42 | 44 | 2.7621 | 1.0624 | 2.7875e-09 | 0 | 0 | 0 | 0 | 0 | 1 | -90 | 90 | -0.003796 | -0.00095121 | 0.0037964 | 0.0009511
43 | 51 | 0.25375 | 0.097597 | 2.5608e-10 | 0 | 0 | 0 | 0 | 0 | 1 | -90 | 90 | 0.0014554 | 0.00036474 | -0.0014554 | -0.00036477
44 | 55 | 2.1271 | 0.8181 | 2.1466e-09 | 0 | 0 | 0 | 0 | 0 | 1 | -90 | 90 | -0.0084832 | -0.0021257 | 0.0084848 | 0.0021261
55 | 53 | 0.68315 | 0.26275 | 6.8942e-10 | 0 | 0 | 0 | 0 | 0 | 1 | -90 | 90 | -0.010864 | -0.0027224 | 0.010865 | 0.0027227