## bus_data
BUS_I | BUS_TYPE | Pd | Qd | Gs | Bs | area | Vm | Va | baseKV | zone | Vmax | Vmin
1 | 1 | 0.0019757 | 0.00049515 | 0 | 0 | 1 | 0.97317 | -0.19011 | 0.4 | 1 | 1.1 | 0.9
2 | 1 | 0.0017422 | 0.00043664 | 0 | 0 | 1 | 0.97313 | -0.1904 | 0.4 | 1 | 1.1 | 0.9
3 | 1 | 0.00060579 | 0.00015182 | 0 | 0 | 1 | 0.97438 | -0.18135 | 0.4 | 1 | 1.1 | 0.9
4 | 1 | 0.0022555 | 0.00056529 | 0 | 0 | 1 | 0.97231 | -0.19635 | 0.4 | 1 | 1.1 | 0.9
5 | 1 | 0 | 0 | 0 | 0 | 1 | 0.9751 | -0.17616 | 0.4 | 1 | 1.1 | 0.9
6 | 1 | 0.0012951 | 0.00032458 | 0 | 0 | 1 | 0.97228 | -0.19663 | 0.4 | 1 | 1.1 | 0.9
7 | 1 | 0.0010785 | 0.0002703 | 0 | 0 | 1 | 0.98134 | -0.13127 | 0.4 | 1 | 1.1 | 0.9
8 | 1 | 0.00090521 | 0.00022687 | 0 | 0 | 1 | 0.97427 | -0.18211 | 0.4 | 1 | 1.1 | 0.9
9 | 1 | 0.00065009 | 0.00016293 | 0 | 0 | 1 | 0.97222 | -0.19707 | 0.4 | 1 | 1.1 | 0.9
74 | 1 | 0.0011939 | 0.00029922 | 0 | 0 | 1 | 0.98264 | -0.12201 | 0.4 | 1 | 1.1 | 0.9
81 | 1 | 0.00081041 | 0.00020311 | 0 | 0 | 1 | 0.97411 | -0.18329 | 0.4 | 1 | 1.1 | 0.9
88 | 1 | 0 | 0 | 0 | 0 | 1 | 0.97186 | -0.19977 | 0.4 | 1 | 1.1 | 0.9
75 | 1 | 0.0012759 | 0.00031977 | 0 | 0 | 1 | 0.98277 | -0.12109 | 0.4 | 1 | 1.1 | 0.9
82 | 1 | 0.00079899 | 0.00020024 | 0 | 0 | 1 | 0.97338 | -0.18853 | 0.4 | 1 | 1.1 | 0.9
86 | 1 | 0.0015334 | 0.0003843 | 0 | 0 | 1 | 0.97086 | -0.20713 | 0.4 | 1 | 1.1 | 0.9
10 | 1 | 0.0012472 | 0.00031257 | 0 | 0 | 1 | 0.98429 | -0.11026 | 0.4 | 1 | 1.1 | 0.9
11 | 1 | 0.001415 | 0.00035462 | 0 | 0 | 1 | 0.98382 | -0.11356 | 0.4 | 1 | 1.1 | 0.9
12 | 1 | 0.0013644 | 0.00034195 | 0 | 0 | 1 | 0.9848 | -0.1066 | 0.4 | 1 | 1.1 | 0.9
13 | 1 | 0.0015691 | 0.00039325 | 0 | 0 | 1 | 0.98346 | -0.11612 | 0.4 | 1 | 1.1 | 0.9
14 | 1 | 0.0016539 | 0.0004145 | 0 | 0 | 1 | 0.98551 | -0.10158 | 0.4 | 1 | 1.1 | 0.9
15 | 1 | 0.0010694 | 0.00026802 | 0 | 0 | 1 | 0.98335 | -0.11696 | 0.4 | 1 | 1.1 | 0.9
16 | 1 | 0.0015022 | 0.00037649 | 0 | 0 | 1 | 0.98563 | -0.10075 | 0.4 | 1 | 1.1 | 0.9
77 | 1 | 0.00061686 | 0.0001546 | 0 | 0 | 1 | 0.98327 | -0.11749 | 0.4 | 1 | 1.1 | 0.9
28 | 1 | 0 | 0 | 0 | 0 | 1 | 0.98591 | -0.09872 | 0.4 | 1 | 1.1 | 0.9
76 | 1 | 0.0013073 | 0.00032765 | 0 | 0 | 1 | 0.98313 | -0.11852 | 0.4 | 1 | 1.1 | 0.9
35 | 1 | 0.00097125 | 0.00024342 | 0 | 0 | 1 | 0.98623 | -0.096452 | 0.4 | 1 | 1.1 | 0.9
33 | 1 | 0.0018675 | 0.00046804 | 0 | 0 | 1 | 0.98577 | -0.099724 | 0.4 | 1 | 1.1 | 0.9
17 | 1 | 0.0028055 | 0.00070312 | 0 | 0 | 1 | 0.98952 | -0.073237 | 0.4 | 1 | 1.1 | 0.9
18 | 1 | 0.0029966 | 0.00075103 | 0 | 0 | 1 | 0.98984 | -0.070982 | 0.4 | 1 | 1.1 | 0.9
19 | 1 | 0 | 0 | 0 | 0 | 1 | 0.98924 | -0.07516 | 0.4 | 1 | 1.1 | 0.9
20 | 1 | 0.0014797 | 0.00037084 | 0 | 0 | 1 | 0.99028 | -0.067844 | 0.4 | 1 | 1.1 | 0.9
22 | 1 | 0.0037418 | 0.00093779 | 0 | 0 | 1 | 0.98838 | -0.081286 | 0.4 | 1 | 1.1 | 0.9
23 | 1 | 0 | 0 | 0 | 0 | 1 | 0.9932 | -0.047348 | 0.4 | 1 | 1.1 | 0.9
21 | 1 | 0.001453 | 0.00036416 | 0 | 0 | 1 | 0.98738 | -0.08833 | 0.4 | 1 | 1.1 | 0.9
24 | 1 | 0 | 0 | 0 | 0 | 1 | 0.98743 | -0.087963 | 0.4 | 1 | 1.1 | 0.9
25 | 1 | 0.0023818 | 0.00059694 | 0 | 0 | 1 | 0.98732 | -0.088748 | 0.4 | 1 | 1.1 | 0.9
26 | 1 | 0 | 0 | 0 | 0 | 1 | 0.98797 | -0.084145 | 0.4 | 1 | 1.1 | 0.9
27 | 1 | 0.0022677 | 0.00056834 | 0 | 0 | 1 | 0.98797 | -0.084125 | 0.4 | 1 | 1.1 | 0.9
29 | 1 | 0.0023362 | 0.0005855 | 0 | 0 | 1 | 0.99875 | -0.0086901 | 0.4 | 1 | 1.1 | 0.9
30 | 1 | 0.0030759 | 0.00077089 | 0 | 0 | 1 | 0.99308 | -0.048184 | 0.4 | 1 | 1.1 | 0.9
48 | 1 | 0.0024035 | 0.00060238 | 0 | 0 | 1 | 0.98742 | -0.088065 | 0.4 | 1 | 1.1 | 0.9
47 | 1 | 0 | 0 | 0 | 0 | 1 | 0.98755 | -0.087165 | 0.4 | 1 | 1.1 | 0.9
67 | 1 | 0 | 0 | 0 | 0 | 1 | 0.98736 | -0.088526 | 0.4 | 1 | 1.1 | 0.9
31 | 3 | 0.0022741 | 0.00056994 | 0 | 0 | 1 | 1 | 0 | 0.4 | 1 | 1.1 | 0.9
32 | 1 | 0.0012036 | 0.00030164 | 0 | 0 | 1 | 0.9929 | -0.049446 | 0.4 | 1 | 1.1 | 0.9
46 | 1 | 0.0018506 | 0.00046381 | 0 | 0 | 1 | 0.98725 | -0.089248 | 0.4 | 1 | 1.1 | 0.9
66 | 1 | 0.0011127 | 0.00027887 | 0 | 0 | 1 | 0.98615 | -0.097126 | 0.4 | 1 | 1.1 | 0.9
38 | 1 | 0.0014639 | 0.00036688 | 0 | 0 | 1 | 0.98689 | -0.091783 | 0.4 | 1 | 1.1 | 0.9
34 | 1 | 0.00056741 | 0.00014221 | 0 | 0 | 1 | 0.98577 | -0.099736 | 0.4 | 1 | 1.1 | 0.9
37 | 1 | 0 | 0 | 0 | 0 | 1 | 0.99535 | -0.032449 | 0.4 | 1 | 1.1 | 0.9
68 | 1 | 0 | 0 | 0 | 0 | 1 | 0.99356 | -0.045034 | 0.4 | 1 | 1.1 | 0.9
53 | 1 | 0 | 0 | 0 | 0 | 1 | 0.9925 | -0.05247 | 0.4 | 1 | 1.1 | 0.9
39 | 1 | 0.00083268 | 0.00020869 | 0 | 0 | 1 | 0.99076 | -0.064799 | 0.4 | 1 | 1.1 | 0.9
40 | 1 | 0 | 0 | 0 | 0 | 1 | 0.9898 | -0.071596 | 0.4 | 1 | 1.1 | 0.9
41 | 1 | 0.00088645 | 0.00022217 | 0 | 0 | 1 | 0.9908 | -0.064526 | 0.4 | 1 | 1.1 | 0.9
42 | 1 | 0.0011194 | 0.00028055 | 0 | 0 | 1 | 0.98937 | -0.074666 | 0.4 | 1 | 1.1 | 0.9
43 | 1 | 0.0041938 | 0.0010511 | 0 | 0 | 1 | 0.98936 | -0.074722 | 0.4 | 1 | 1.1 | 0.9
50 | 1 | 0 | 0 | 0 | 0 | 1 | 0.98861 | -0.08001 | 0.4 | 1 | 1.1 | 0.9
44 | 1 | 0.0008508 | 0.00021323 | 0 | 0 | 1 | 0.98933 | -0.074943 | 0.4 | 1 | 1.1 | 0.9
73 | 1 | 0.00046253 | 0.00011592 | 0 | 0 | 1 | 0.98918 | -0.076061 | 0.4 | 1 | 1.1 | 0.9
45 | 1 | 0.0025649 | 0.00064283 | 0 | 0 | 1 | 0.98934 | -0.074872 | 0.4 | 1 | 1.1 | 0.9
72 | 1 | 0.00095542 | 0.00023945 | 0 | 0 | 1 | 0.98906 | -0.076879 | 0.4 | 1 | 1.1 | 0.9
49 | 1 | 0.0018402 | 0.0004612 | 0 | 0 | 1 | 0.98847 | -0.080971 | 0.4 | 1 | 1.1 | 0.9
51 | 1 | 0.0005892 | 0.00014767 | 0 | 0 | 1 | 0.98843 | -0.08123 | 0.4 | 1 | 1.1 | 0.9
52 | 1 | 0.0004466 | 0.00011193 | 0 | 0 | 1 | 0.98839 | -0.081523 | 0.4 | 1 | 1.1 | 0.9
54 | 1 | 0.0009934 | 0.00024897 | 0 | 0 | 1 | 0.98837 | -0.081669 | 0.4 | 1 | 1.1 | 0.9
55 | 1 | 0 | 0 | 0 | 0 | 1 | 0.98837 | -0.081659 | 0.4 | 1 | 1.1 | 0.9
69 | 1 | 0.00070437 | 0.00017653 | 0 | 0 | 1 | 0.98781 | -0.08568 | 0.4 | 1 | 1.1 | 0.9
59 | 1 | 0.00052135 | 0.00013066 | 0 | 0 | 1 | 0.98757 | -0.087333 | 0.4 | 1 | 1.1 | 0.9
56 | 1 | 0.00080019 | 0.00020055 | 0 | 0 | 1 | 0.98441 | -0.1098 | 0.4 | 1 | 1.1 | 0.9
57 | 1 | 0.00083171 | 0.00020844 | 0 | 0 | 1 | 0.98446 | -0.10944 | 0.4 | 1 | 1.1 | 0.9
85 | 1 | 0.0092401 | 0.0023158 | 0 | 0 | 1 | 0.97616 | -0.16882 | 0.4 | 1 | 1.1 | 0.9
58 | 1 | 0 | 0 | 0 | 0 | 1 | 0.98609 | -0.09787 | 0.4 | 1 | 1.1 | 0.9
83 | 1 | 0.0028818 | 0.00072226 | 0 | 0 | 1 | 0.97481 | -0.17855 | 0.4 | 1 | 1.1 | 0.9
84 | 1 | 0 | 0 | 0 | 0 | 1 | 0.97549 | -0.17368 | 0.4 | 1 | 1.1 | 0.9
60 | 1 | 0.00068021 | 0.00017048 | 0 | 0 | 1 | 0.98597 | -0.098764 | 0.4 | 1 | 1.1 | 0.9
61 | 1 | 0.0008728 | 0.00021875 | 0 | 0 | 1 | 0.98568 | -0.10043 | 0.4 | 1 | 1.1 | 0.9
62 | 1 | 0.0021305 | 0.00053395 | 0 | 0 | 1 | 0.98569 | -0.10035 | 0.4 | 1 | 1.1 | 0.9
63 | 1 | 0.00077814 | 0.00019502 | 0 | 0 | 1 | 0.98565 | -0.10064 | 0.4 | 1 | 1.1 | 0.9
64 | 1 | 0.0010903 | 0.00027327 | 0 | 0 | 1 | 0.98573 | -0.10008 | 0.4 | 1 | 1.1 | 0.9
65 | 1 | 0.0009604 | 0.0002407 | 0 | 0 | 1 | 0.9859 | -0.098872 | 0.4 | 1 | 1.1 | 0.9
78 | 1 | 0.0017075 | 0.00042795 | 0 | 0 | 1 | 0.973 | -0.19131 | 0.4 | 1 | 1.1 | 0.9
79 | 1 | 0 | 0 | 0 | 0 | 1 | 0.97302 | -0.19113 | 0.4 | 1 | 1.1 | 0.9
80 | 1 | 0.00095013 | 0.00023813 | 0 | 0 | 1 | 0.97307 | -0.1908 | 0.4 | 1 | 1.1 | 0.9
87 | 1 | 0 | 0 | 0 | 0 | 1 | 0.97071 | -0.20826 | 0.4 | 1 | 1.1 | 0.9
89 | 1 | 0.00042822 | 0.00010732 | 0 | 0 | 1 | 0.97064 | -0.20881 | 0.4 | 1 | 1.1 | 0.9

## generator_data
GEN_BUS | PG | QG | QMAX | QMIN | VG | MBASE | GEN_STATUS | PMAX | PMIN
31 | 0.10604 | 0.026719 | 10 | -10 | 1 | 100 | 1 | 10 | 0

## branch_data
F_BUS | T_BUS | BR_R | BR_X | BR_B | RATE_A | RATE_B | RATE_C | TAP | SHIFT | BR_STATUS | ANGMIN | ANGMAX | P_in | Q_in | P_out | Q_out
1 | 2 | 0.44871 | 0.17258 | 4.5283e-10 | 0 | 0 | 0 | 0 | 0 | 1 | -90 | 90 | 0.0079127 | 0.0019726 | -0.0079124 | -0.0019725
1 | 3 | 10.8497 | 4.173 | 1.0949e-08 | 0 | 0 | 0 | 0 | 0 | 1 | -90 | 90 | -0.0098884 | -0.0024677 | 0.0099003 | 0.0024713
2 | 4 | 11.7476 | 4.5183 | 1.1855e-08 | 0 | 0 | 0 | 0 | 0 | 1 | -90 | 90 | 0.0061703 | 0.0015359 | -0.0061652 | -0.0015351
3 | 5 | 6.0654 | 2.3328 | 6.1211e-09 | 0 | 0 | 0 | 0 | 0 | 1 | -90 | 90 | -0.010506 | -0.0026231 | 0.010514 | 0.0026254
4 | 6 | 0.87465 | 0.33641 | 8.8268e-10 | 0 | 0 | 0 | 0 | 0 | 1 | -90 | 90 | 0.0039097 | 0.00096978 | -0.0039096 | -0.00096981
5 | 7 | 35.4046 | 13.6171 | 3.5729e-08 | 0 | 0 | 0 | 0 | 0 | 1 | -90 | 90 | -0.015694 | -0.0039201 | 0.015792 | 0.0039541
5 | 8 | 14.1433 | 5.4397 | 1.4273e-08 | 0 | 0 | 0 | 0 | 0 | 1 | -90 | 90 | 0.0051806 | 0.0012947 | -0.0051763 | -0.0012944
6 | 9 | 2.0088 | 0.77262 | 2.0272e-09 | 0 | 0 | 0 | 0 | 0 | 1 | -90 | 90 | 0.0026145 | 0.00064523 | -0.0026144 | -0.00064536
7 | 74 | 6.8809 | 2.6465 | 1.3888e-08 | 0 | 0 | 0 | 0 | 0 | 1 | -90 | 90 | -0.01687 | -0.0042244 | 0.016892 | 0.0042314
8 | 81 | 3.3875 | 1.3029 | 3.4186e-09 | 0 | 0 | 0 | 0 | 0 | 1 | -90 | 90 | 0.0042711 | 0.0010676 | -0.0042704 | -0.0010676
9 | 88 | 16.3247 | 6.2787 | 1.6475e-08 | 0 | 0 | 0 | 0 | 0 | 1 | -90 | 90 | 0.0019643 | 0.00048243 | -0.0019636 | -0.00048372
74 | 75 | 0.63815 | 0.24544 | 1.288e-09 | 0 | 0 | 0 | 0 | 0 | 1 | -90 | 90 | -0.018086 | -0.0045306 | 0.018088 | 0.0045313
81 | 82 | 18.6398 | 7.1691 | 1.8811e-08 | 0 | 0 | 0 | 0 | 0 | 1 | -90 | 90 | 0.00346 | 0.00086451 | -0.0034575 | -0.00086533
88 | 86 | 44.9916 | 17.3045 | 4.5404e-08 | 0 | 0 | 0 | 0 | 0 | 1 | -90 | 90 | 0.0019636 | 0.00048372 | -0.0019616 | -0.00048725
75 | 76 | 1.6692 | 0.64198 | 3.3689e-09 | 0 | 0 | 0 | 0 | 0 | 1 | -90 | 90 | -0.019364 | -0.0048511 | 0.019371 | 0.0048534
82 | 80 | 10.523 | 4.0473 | 1.062e-08 | 0 | 0 | 0 | 0 | 0 | 1 | -90 | 90 | 0.0026586 | 0.00066508 | -0.0026577 | -0.00066577
86 | 87 | 30.889 | 11.8804 | 3.1172e-08 | 0 | 0 | 0 | 0 | 0 | 1 | -90 | 90 | 0.0004283 | 0.00010295 | -0.00042824 | -0.00010586
10 | 11 | 1.6422 | 0.6316 | 3.3145e-09 | 0 | 0 | 0 | 0 | 0 | 1 | -90 | 90 | 0.025375 | 0.0063612 | -0.025364 | -0.006357
10 | 12 | 1.7343 | 0.66703 | 3.5004e-09 | 0 | 0 | 0 | 0 | 0 | 1 | -90 | 90 | -0.026623 | -0.0066737 | 0.026636 | 0.0066786
11 | 13 | 1.3466 | 0.51791 | 2.7178e-09 | 0 | 0 | 0 | 0 | 0 | 1 | -90 | 90 | 0.023949 | 0.0060024 | -0.02394 | -0.0059994
12 | 14 | 2.271 | 0.87345 | 4.5836e-09 | 0 | 0 | 0 | 0 | 0 | 1 | -90 | 90 | -0.028 | -0.0070205 | 0.02802 | 0.0070276
13 | 15 | 0.47477 | 0.1826 | 9.5825e-10 | 0 | 0 | 0 | 0 | 0 | 1 | -90 | 90 | 0.022371 | 0.0056062 | -0.022369 | -0.0056052
14 | 16 | 0.35481 | 0.13646 | 7.1613e-10 | 0 | 0 | 0 | 0 | 0 | 1 | -90 | 90 | -0.029674 | -0.0074421 | 0.029677 | 0.0074433
15 | 77 | 0.31039 | 0.11938 | 6.2648e-10 | 0 | 0 | 0 | 0 | 0 | 1 | -90 | 90 | 0.021299 | 0.0053372 | -0.021298 | -0.0053367
16 | 28 | 0.8233 | 0.31665 | 1.6617e-09 | 0 | 0 | 0 | 0 | 0 | 1 | -90 | 90 | -0.031179 | -0.0078198 | 0.031188 | 0.007823
77 | 76 | 0.62819 | 0.24161 | 1.2679e-09 | 0 | 0 | 0 | 0 | 0 | 1 | -90 | 90 | 0.020681 | 0.0051821 | -0.020678 | -0.0051811
28 | 35 | 0.85523 | 0.32893 | 1.7262e-09 | 0 | 0 | 0 | 0 | 0 | 1 | -90 | 90 | -0.033623 | -0.0084329 | 0.033634 | 0.0084368
28 | 33 | 5.215 | 2.0058 | 5.2628e-09 | 0 | 0 | 0 | 0 | 0 | 1 | -90 | 90 | 0.0024353 | 0.00060984 | -0.0024349 | -0.00061022
35 | 38 | 1.7133 | 0.65898 | 3.4581e-09 | 0 | 0 | 0 | 0 | 0 | 1 | -90 | 90 | -0.034605 | -0.0086802 | 0.034628 | 0.0086885
33 | 34 | 0.28341 | 0.109 | 2.8601e-10 | 0 | 0 | 0 | 0 | 0 | 1 | -90 | 90 | 0.00056741 | 0.00014218 | -0.00056741 | -0.00014221
17 | 18 | 0.48034 | 0.18475 | 9.6949e-10 | 0 | 0 | 0 | 0 | 0 | 1 | -90 | 90 | -0.060084 | -0.015082 | 0.060103 | 0.015089
17 | 19 | 0.42937 | 0.16514 | 8.6662e-10 | 0 | 0 | 0 | 0 | 0 | 1 | -90 | 90 | 0.057278 | 0.014379 | -0.057263 | -0.014373
18 | 20 | 0.6368 | 0.24492 | 1.2853e-09 | 0 | 0 | 0 | 0 | 0 | 1 | -90 | 90 | -0.063099 | -0.01584 | 0.063127 | 0.015851
19 | 22 | 1.3664 | 0.52555 | 2.7579e-09 | 0 | 0 | 0 | 0 | 0 | 1 | -90 | 90 | 0.057263 | 0.014373 | -0.057214 | -0.014355
20 | 23 | 4.0781 | 1.5685 | 8.231e-09 | 0 | 0 | 0 | 0 | 0 | 1 | -90 | 90 | -0.064606 | -0.016221 | 0.064791 | 0.016292
22 | 26 | 5.2143 | 2.0055 | 5.2621e-09 | 0 | 0 | 0 | 0 | 0 | 1 | -90 | 90 | 0.0069625 | 0.0017433 | -0.0069598 | -0.0017428
22 | 27 | 0.77838 | 0.29938 | 1.571e-09 | 0 | 0 | 0 | 0 | 0 | 1 | -90 | 90 | 0.04651 | 0.011673 | -0.046492 | -0.011667
23 | 29 | 7.2718 | 2.7968 | 1.4677e-08 | 0 | 0 | 0 | 0 | 0 | 1 | -90 | 90 | -0.069071 | -0.017363 | 0.069445 | 0.017505
23 | 30 | 2.5037 | 0.96296 | 2.5267e-09 | 0 | 0 | 0 | 0 | 0 | 1 | -90 | 90 | 0.0042802 | 0.0010712 | -0.0042797 | -0.0010713
21 | 24 | 1.2141 | 0.46695 | 1.2252e-09 | 0 | 0 | 0 | 0 | 0 | 1 | -90 | 90 | -0.0038349 | -0.00096093 | 0.0038351 | 0.00096088
21 | 25 | 2.2303 | 0.8578 | 2.2507e-09 | 0 | 0 | 0 | 0 | 0 | 1 | -90 | 90 | 0.0023819 | 0.00059677 | -0.0023818 | -0.00059694
24 | 48 | 0.53885 | 0.20725 | 5.4379e-10 | 0 | 0 | 0 | 0 | 0 | 1 | -90 | 90 | 0.0024036 | 0.00060234 | -0.0024035 | -0.00060238
24 | 47 | 1.6237 | 0.6245 | 1.6386e-09 | 0 | 0 | 0 | 0 | 0 | 1 | -90 | 90 | -0.0062387 | -0.0015632 | 0.0062394 | 0.0015633
26 | 67 | 7.9888 | 3.0726 | 8.0621e-09 | 0 | 0 | 0 | 0 | 0 | 1 | -90 | 90 | 0.0069598 | 0.0017428 | -0.0069555 | -0.001742
27 | 47 | 0.87593 | 0.3369 | 1.7679e-09 | 0 | 0 | 0 | 0 | 0 | 1 | -90 | 90 | 0.044224 | 0.011098 | -0.044205 | -0.011091
29 | 31 | 1.5916 | 0.61215 | 3.2124e-09 | 0 | 0 | 0 | 0 | 0 | 1 | -90 | 90 | -0.071781 | -0.018091 | 0.071869 | 0.018124
30 | 32 | 13.4128 | 5.1588 | 1.3536e-08 | 0 | 0 | 0 | 0 | 0 | 1 | -90 | 90 | 0.0012038 | 0.00030039 | -0.0012036 | -0.00030164
47 | 46 | 0.69856 | 0.26868 | 1.4099e-09 | 0 | 0 | 0 | 0 | 0 | 1 | -90 | 90 | 0.037966 | 0.0095279 | -0.037955 | -0.0095239
67 | 66 | 15.6733 | 6.0282 | 1.5817e-08 | 0 | 0 | 0 | 0 | 0 | 1 | -90 | 90 | 0.0069555 | 0.001742 | -0.0069473 | -0.0017403
31 | 37 | 13.2842 | 5.1093 | 2.6812e-08 | 0 | 0 | 0 | 0 | 0 | 1 | -90 | 90 | 0.0319 | 0.0080247 | -0.031757 | -0.007972
46 | 38 | 0.89308 | 0.34349 | 1.8025e-09 | 0 | 0 | 0 | 0 | 0 | 1 | -90 | 90 | 0.036104 | 0.00906 | -0.036092 | -0.0090553
66 | 65 | 3.7864 | 1.4563 | 3.8211e-09 | 0 | 0 | 0 | 0 | 0 | 1 | -90 | 90 | 0.0058346 | 0.0014615 | -0.0058332 | -0.0014613
37 | 68 | 5.1215 | 1.9698 | 1.0337e-08 | 0 | 0 | 0 | 0 | 0 | 1 | -90 | 90 | 0.031757 | 0.007972 | -0.031701 | -0.0079518
68 | 53 | 3.0176 | 1.1606 | 6.0906e-09 | 0 | 0 | 0 | 0 | 0 | 1 | -90 | 90 | 0.031701 | 0.0079518 | -0.031669 | -0.0079398
53 | 50 | 17.8509 | 6.8657 | 3.6029e-08 | 0 | 0 | 0 | 0 | 0 | 1 | -90 | 90 | 0.019768 | 0.0049593 | -0.019693 | -0.0049339
53 | 41 | 12.965 | 4.9865 | 1.3084e-08 | 0 | 0 | 0 | 0 | 0 | 1 | -90 | 90 | 0.011901 | 0.0029805 | -0.011881 | -0.0029742
39 | 40 | 8.5263 | 3.2794 | 8.6045e-09 | 0 | 0 | 0 | 0 | 0 | 1 | -90 | 90 | 0.010161 | 0.0025432 | -0.010152 | -0.0025404
39 | 41 | 0.31717 | 0.12199 | 3.2008e-10 | 0 | 0 | 0 | 0 | 0 | 1 | -90 | 90 | -0.010994 | -0.0027519 | 0.010994 | 0.002752
40 | 42 | 11.475 | 4.4134 | 1.158e-08 | 0 | 0 | 0 | 0 | 0 | 1 | -90 | 90 | 0.00339 | 0.00084602 | -0.0033886 | -0.0008466
40 | 43 | 5.8975 | 2.2683 | 5.9516e-09 | 0 | 0 | 0 | 0 | 0 | 1 | -90 | 90 | 0.0067617 | 0.0016944 | -0.0067588 | -0.0016938
42 | 44 | 4.1396 | 1.5922 | 4.1776e-09 | 0 | 0 | 0 | 0 | 0 | 1 | -90 | 90 | 0.00085083 | 0.00021284 | -0.0008508 | -0.00021323
42 | 73 | 12.4257 | 4.7791 | 1.254e-08 | 0 | 0 | 0 | 0 | 0 | 1 | -90 | 90 | 0.0014183 | 0.00035322 | -0.001418 | -0.00035434
43 | 45 | 0.74244 | 0.28555 | 7.4925e-10 | 0 | 0 | 0 | 0 | 0 | 1 | -90 | 90 | 0.002565 | 0.00064277 | -0.0025649 | -0.00064283
50 | 52 | 1.1832 | 0.45507 | 2.3881e-09 | 0 | 0 | 0 | 0 | 0 | 1 | -90 | 90 | 0.016269 | 0.0040769 | -0.016266 | -0.0040758
50 | 49 | 3.5678 | 1.3722 | 3.6005e-09 | 0 | 0 | 0 | 0 | 0 | 1 | -90 | 90 | 0.0034234 | 0.00085694 | -0.0034229 | -0.00085712
73 | 72 | 10.8685 | 4.1802 | 1.0968e-08 | 0 | 0 | 0 | 0 | 0 | 1 | -90 | 90 | 0.00095552 | 0.00023842 | -0.00095541 | -0.00023945
49 | 51 | 2.0733 | 0.79741 | 2.0923e-09 | 0 | 0 | 0 | 0 | 0 | 1 | -90 | 90 | 0.0015827 | 0.00039592 | -0.0015827 | -0.00039611
51 | 54 | 5.6155 | 2.1598 | 5.6671e-09 | 0 | 0 | 0 | 0 | 0 | 1 | -90 | 90 | 0.00099346 | 0.00024844 | -0.0009934 | -0.00024897
52 | 55 | 0.10953 | 0.042126 | 2.2107e-10 | 0 | 0 | 0 | 0 | 0 | 1 | -90 | 90 | 0.015819 | 0.0039639 | -0.015819 | -0.0039638
55 | 69 | 3.2313 | 1.2428 | 6.522e-09 | 0 | 0 | 0 | 0 | 0 | 1 | -90 | 90 | 0.015819 | 0.0039638 | -0.01581 | -0.0039611
69 | 59 | 1.39 | 0.53463 | 2.8056e-09 | 0 | 0 | 0 | 0 | 0 | 1 | -90 | 90 | 0.015106 | 0.0037845 | -0.015103 | -0.0037835
59 | 58 | 9.1638 | 3.5245 | 1.8496e-08 | 0 | 0 | 0 | 0 | 0 | 1 | -90 | 90 | 0.014581 | 0.0036528 | -0.01456 | -0.0036465
56 | 57 | 0.34333 | 0.13205 | 6.9296e-10 | 0 | 0 | 0 | 0 | 0 | 1 | -90 | 90 | -0.013025 | -0.0032625 | 0.013026 | 0.0032627
56 | 85 | 60.5819 | 23.3007 | 1.2228e-07 | 0 | 0 | 0 | 0 | 0 | 1 | -90 | 90 | 0.012225 | 0.003062 | -0.012126 | -0.0030355
57 | 58 | 10.5413 | 4.0543 | 2.1276e-08 | 0 | 0 | 0 | 0 | 0 | 1 | -90 | 90 | -0.013857 | -0.0034711 | 0.01388 | 0.0034776
85 | 84 | 20.7455 | 7.979 | 2.0936e-08 | 0 | 0 | 0 | 0 | 0 | 1 | -90 | 90 | 0.0028857 | 0.00071975 | -0.0028837 | -0.000721
58 | 60 | 16.4942 | 6.3439 | 1.6646e-08 | 0 | 0 | 0 | 0 | 0 | 1 | -90 | 90 | 0.00068029 | 0.00016889 | -0.00068021 | -0.00017048
83 | 84 | 20.9178 | 8.0453 | 2.111e-08 | 0 | 0 | 0 | 0 | 0 | 1 | -90 | 90 | -0.0028818 | -0.00072226 | 0.0028837 | 0.000721
61 | 62 | 0.55817 | 0.21468 | 5.633e-10 | 0 | 0 | 0 | 0 | 0 | 1 | -90 | 90 | -0.001651 | -0.00041344 | 0.001651 | 0.00041339
61 | 63 | 3.42 | 1.3154 | 3.4513e-09 | 0 | 0 | 0 | 0 | 0 | 1 | -90 | 90 | 0.00077816 | 0.00019469 | -0.00077814 | -0.00019502
62 | 64 | 0.91253 | 0.35097 | 9.2091e-10 | 0 | 0 | 0 | 0 | 0 | 1 | -90 | 90 | -0.0037815 | -0.00094735 | 0.0037816 | 0.00094731
64 | 65 | 3.14 | 1.2077 | 3.1688e-09 | 0 | 0 | 0 | 0 | 0 | 1 | -90 | 90 | -0.004872 | -0.0012206 | 0.0048728 | 0.0012206
78 | 79 | 1.2737 | 0.48989 | 1.2854e-09 | 0 | 0 | 0 | 0 | 0 | 1 | -90 | 90 | -0.0017075 | -0.00042795 | 0.0017075 | 0.00042784
79 | 80 | 2.4101 | 0.92696 | 2.4322e-09 | 0 | 0 | 0 | 0 | 0 | 1 | -90 | 90 | -0.0017075 | -0.00042784 | 0.0017076 | 0.00042764
87 | 89 | 15.495 | 5.9596 | 1.5637e-08 | 0 | 0 | 0 | 0 | 0 | 1 | -90 | 90 | 0.00042824 | 0.00010586 | -0.00042821 | -0.00010732