## bus_data
BUS_I | BUS_TYPE | Pd | Qd | Gs | Bs | area | Vm | Va | baseKV | zone | Vmax | Vmin
1 | 1 | 0.0050112 | 0.0012559 | 0 | 0 | 1 | 0.98004 | -0.1403 | 0.4 | 1 | 1.1 | 0.9
55 | 1 | 0.0017233 | 0.0004319 | 0 | 0 | 1 | 0.98097 | -0.13368 | 0.4 | 1 | 1.1 | 0.9
54 | 1 | 0.00938 | 0.0023509 | 0 | 0 | 1 | 0.98098 | -0.13358 | 0.4 | 1 | 1.1 | 0.9
39 | 1 | 0.0062957 | 0.0015779 | 0 | 0 | 1 | 0.9817 | -0.12846 | 0.4 | 1 | 1.1 | 0.9
36 | 1 | 0 | 0 | 0 | 0 | 1 | 0.98218 | -0.12502 | 0.4 | 1 | 1.1 | 0.9
3 | 1 | 0.0028423 | 0.00071234 | 0 | 0 | 1 | 0.9885 | -0.080691 | 0.4 | 1 | 1.1 | 0.9
4 | 1 | 0.0045368 | 0.001137 | 0 | 0 | 1 | 0.98906 | -0.076739 | 0.4 | 1 | 1.1 | 0.9
5 | 1 | 0.0053874 | 0.0013502 | 0 | 0 | 1 | 0.98835 | -0.081748 | 0.4 | 1 | 1.1 | 0.9
6 | 1 | 0.0028122 | 0.0007048 | 0 | 0 | 1 | 0.99 | -0.070085 | 0.4 | 1 | 1.1 | 0.9
7 | 1 | 0.01013 | 0.0025389 | 0 | 0 | 1 | 0.98825 | -0.082469 | 0.4 | 1 | 1.1 | 0.9
8 | 1 | 0.0023597 | 0.00059139 | 0 | 0 | 1 | 0.99047 | -0.066728 | 0.4 | 1 | 1.1 | 0.9
10 | 1 | 0 | 0 | 0 | 0 | 1 | 0.99074 | -0.064875 | 0.4 | 1 | 1.1 | 0.9
12 | 1 | 0 | 0 | 0 | 0 | 1 | 0.99158 | -0.058966 | 0.4 | 1 | 1.1 | 0.9
9 | 1 | 0.0064305 | 0.0016116 | 0 | 0 | 1 | 0.99055 | -0.066186 | 0.4 | 1 | 1.1 | 0.9
11 | 1 | 0 | 0 | 0 | 0 | 1 | 0.99567 | -0.030211 | 0.4 | 1 | 1.1 | 0.9
13 | 1 | 0.0037145 | 0.00093094 | 0 | 0 | 1 | 0.99245 | -0.052824 | 0.4 | 1 | 1.1 | 0.9
15 | 1 | 0 | 0 | 0 | 0 | 1 | 0.99777 | -0.015546 | 0.4 | 1 | 1.1 | 0.9
43 | 1 | 0.0061531 | 0.0015421 | 0 | 0 | 1 | 0.99133 | -0.06069 | 0.4 | 1 | 1.1 | 0.9
14 | 1 | 0 | 0 | 0 | 0 | 1 | 0.99912 | -0.0061022 | 0.4 | 1 | 1.1 | 0.9
33 | 1 | 0.0033906 | 0.00084975 | 0 | 0 | 1 | 0.99895 | -0.0073154 | 0.4 | 1 | 1.1 | 0.9
29 | 3 | 0.0069826 | 0.00175 | 0 | 0 | 1 | 1 | 0 | 0.4 | 1 | 1.1 | 0.9
44 | 1 | 0 | 0 | 0 | 0 | 1 | 0.99116 | -0.061967 | 0.4 | 1 | 1.1 | 0.9
32 | 1 | 0.012193 | 0.0030559 | 0 | 0 | 1 | 0.98186 | -0.1273 | 0.4 | 1 | 1.1 | 0.9
51 | 1 | 0.010791 | 0.0027044 | 0 | 0 | 1 | 0.98193 | -0.12685 | 0.4 | 1 | 1.1 | 0.9
30 | 1 | 0.0042789 | 0.0010724 | 0 | 0 | 1 | 0.99783 | -0.01503 | 0.4 | 1 | 1.1 | 0.9
41 | 1 | 0.010503 | 0.0026323 | 0 | 0 | 1 | 0.99197 | -0.055932 | 0.4 | 1 | 1.1 | 0.9
25 | 1 | 0 | 0 | 0 | 0 | 1 | 0.99267 | -0.050954 | 0.4 | 1 | 1.1 | 0.9
16 | 1 | 0.0094369 | 0.0023651 | 0 | 0 | 1 | 0.98816 | -0.08279 | 0.4 | 1 | 1.1 | 0.9
17 | 1 | 0.0022312 | 0.0005592 | 0 | 0 | 1 | 0.98858 | -0.079772 | 0.4 | 1 | 1.1 | 0.9
18 | 1 | 0 | 0 | 0 | 0 | 1 | 0.9889 | -0.077575 | 0.4 | 1 | 1.1 | 0.9
40 | 1 | 0 | 0 | 0 | 0 | 1 | 0.98884 | -0.077978 | 0.4 | 1 | 1.1 | 0.9
22 | 1 | 0 | 0 | 0 | 0 | 1 | 0.98922 | -0.075268 | 0.4 | 1 | 1.1 | 0.9
56 | 1 | 0.0015741 | 0.0003945 | 0 | 0 | 1 | 0.9887 | -0.078956 | 0.4 | 1 | 1.1 | 0.9
27 | 1 | 0.0020352 | 0.00051006 | 0 | 0 | 1 | 0.98914 | -0.075824 | 0.4 | 1 | 1.1 | 0.9
20 | 1 | 0.00062156 | 0.00015578 | 0 | 0 | 1 | 0.98943 | -0.073804 | 0.4 | 1 | 1.1 | 0.9
19 | 1 | 0.017829 | 0.0044683 | 0 | 0 | 1 | 0.99015 | -0.068681 | 0.4 | 1 | 1.1 | 0.9
21 | 1 | 0 | 0 | 0 | 0 | 1 | 0.99047 | -0.06645 | 0.4 | 1 | 1.1 | 0.9
23 | 1 | 0 | 0 | 0 | 0 | 1 | 0.99112 | -0.061868 | 0.4 | 1 | 1.1 | 0.9
45 | 1 | 0.0035853 | 0.00089857 | 0 | 0 | 1 | 0.99029 | -0.067658 | 0.4 | 1 | 1.1 | 0.9
24 | 1 | 0 | 0 | 0 | 0 | 1 | 0.98943 | -0.073732 | 0.4 | 1 | 1.1 | 0.9
46 | 1 | 0 | 0 | 0 | 0 | 1 | 0.98944 | -0.073654 | 0.4 | 1 | 1.1 | 0.9
48 | 1 | 0.0030095 | 0.00075424 | 0 | 0 | 1 | 0.98938 | -0.074049 | 0.4 | 1 | 1.1 | 0.9
42 | 1 | 0.0026581 | 0.00066619 | 0 | 0 | 1 | 0.99435 | -0.0392 | 0.4 | 1 | 1.1 | 0.9
47 | 1 | 0.0048454 | 0.0012144 | 0 | 0 | 1 | 0.9879 | -0.08448 | 0.4 | 1 | 1.1 | 0.9
31 | 1 | 0.0040546 | 0.0010162 | 0 | 0 | 1 | 0.9973 | -0.018679 | 0.4 | 1 | 1.1 | 0.9
37 | 1 | 0.01226 | 0.0030727 | 0 | 0 | 1 | 0.9824 | -0.12345 | 0.4 | 1 | 1.1 | 0.9
34 | 1 | 0.011754 | 0.0029458 | 0 | 0 | 1 | 0.98242 | -0.12332 | 0.4 | 1 | 1.1 | 0.9
35 | 1 | 0 | 0 | 0 | 0 | 1 | 0.98297 | -0.11943 | 0.4 | 1 | 1.1 | 0.9
38 | 1 | 0.0064299 | 0.0016115 | 0 | 0 | 1 | 0.98384 | -0.11321 | 0.4 | 1 | 1.1 | 0.9
52 | 1 | 0.0036028 | 0.00090295 | 0 | 0 | 1 | 0.98423 | -0.11047 | 0.4 | 1 | 1.1 | 0.9
53 | 1 | 0.0086048 | 0.0021566 | 0 | 0 | 1 | 0.98534 | -0.1026 | 0.4 | 1 | 1.1 | 0.9
57 | 1 | 0.0018144 | 0.00045474 | 0 | 0 | 1 | 0.98863 | -0.079471 | 0.4 | 1 | 1.1 | 0.9
58 | 1 | 0.001199 | 0.00030051 | 0 | 0 | 1 | 0.99052 | -0.066518 | 0.4 | 1 | 1.1 | 0.9
49 | 1 | 0.0090902 | 0.0022782 | 0 | 0 | 1 | 0.98712 | -0.089984 | 0.4 | 1 | 1.1 | 0.9
50 | 1 | 0.0095491 | 0.0023932 | 0 | 0 | 1 | 0.98609 | -0.097269 | 0.4 | 1 | 1.1 | 0.9

## generator_data
GEN_BUS | PG | QG | QMAX | QMIN | VG | MBASE | GEN_STATUS | PMAX | PMIN
29 | 0.23395 | 0.058997 | 10 | -10 | 1 | 100 | 1 | 10 | 0

## branch_data
F_BUS | T_BUS | BR_R | BR_X | BR_B | RATE_A | RATE_B | RATE_C | TAP | SHIFT | BR_STATUS | ANGMIN | ANGMAX | P_in | Q_in | P_out | Q_out
1 | 55 | 16.5212 | 6.3543 | 1.6673e-08 | 0 | 0 | 0 | 0 | 0 | 1 | -90 | 90 | -0.0050111 | -0.0012559 | 0.0050157 | 0.0012561
55 | 54 | 0.20093 | 0.077281 | 2.0277e-10 | 0 | 0 | 0 | 0 | 0 | 1 | -90 | 90 | -0.006739 | -0.001688 | 0.0067391 | 0.001688
54 | 39 | 3.9792 | 1.5305 | 4.0157e-09 | 0 | 0 | 0 | 0 | 0 | 1 | -90 | 90 | -0.016119 | -0.0040389 | 0.016131 | 0.0040429
39 | 36 | 1.9291 | 0.74197 | 1.9468e-09 | 0 | 0 | 0 | 0 | 0 | 1 | -90 | 90 | -0.022426 | -0.0056207 | 0.022437 | 0.0056246
36 | 34 | 0.95043 | 0.36555 | 9.5916e-10 | 0 | 0 | 0 | 0 | 0 | 1 | -90 | 90 | -0.022437 | -0.0056246 | 0.022442 | 0.0056266
3 | 4 | 2.741 | 1.0542 | 2.7661e-09 | 0 | 0 | 0 | 0 | 0 | 1 | -90 | 90 | -0.018363 | -0.0046025 | 0.018373 | 0.0046061
3 | 5 | 0.86635 | 0.33321 | 8.743e-10 | 0 | 0 | 0 | 0 | 0 | 1 | -90 | 90 | 0.015521 | 0.0038902 | -0.015519 | -0.0038894
4 | 6 | 3.7055 | 1.4252 | 3.7395e-09 | 0 | 0 | 0 | 0 | 0 | 1 | -90 | 90 | -0.02291 | -0.0057431 | 0.022931 | 0.0057509
5 | 7 | 0.90657 | 0.34868 | 9.1489e-10 | 0 | 0 | 0 | 0 | 0 | 1 | -90 | 90 | 0.010131 | 0.0025392 | -0.01013 | -0.0025389
6 | 8 | 1.6674 | 0.64132 | 1.6827e-09 | 0 | 0 | 0 | 0 | 0 | 1 | -90 | 90 | -0.025743 | -0.0064557 | 0.025755 | 0.0064601
8 | 10 | 0.84382 | 0.32455 | 8.5157e-10 | 0 | 0 | 0 | 0 | 0 | 1 | -90 | 90 | -0.028115 | -0.0070515 | 0.028122 | 0.0070542
10 | 12 | 2.191 | 0.8427 | 2.2111e-09 | 0 | 0 | 0 | 0 | 0 | 1 | -90 | 90 | -0.034554 | -0.0086661 | 0.034582 | 0.0086767
10 | 9 | 2.607 | 1.0027 | 2.6309e-09 | 0 | 0 | 0 | 0 | 0 | 1 | -90 | 90 | 0.0064317 | 0.0016118 | -0.0064305 | -0.0016116
12 | 13 | 1.8785 | 0.72248 | 1.8957e-09 | 0 | 0 | 0 | 0 | 0 | 1 | -90 | 90 | -0.041937 | -0.010514 | 0.041973 | 0.010528
12 | 43 | 2.9833 | 1.1474 | 3.0107e-09 | 0 | 0 | 0 | 0 | 0 | 1 | -90 | 90 | 0.0073548 | 0.0018373 | -0.0073531 | -0.0018369
11 | 13 | 6.3789 | 2.4534 | 6.4374e-09 | 0 | 0 | 0 | 0 | 0 | 1 | -90 | 90 | 0.045831 | 0.011513 | -0.045687 | -0.011459
11 | 15 | 4.1588 | 1.5995 | 4.197e-09 | 0 | 0 | 0 | 0 | 0 | 1 | -90 | 90 | -0.045831 | -0.011513 | 0.045925 | 0.011549
15 | 14 | 2.6871 | 1.0335 | 2.7117e-09 | 0 | 0 | 0 | 0 | 0 | 1 | -90 | 90 | -0.045925 | -0.011549 | 0.045985 | 0.011572
43 | 44 | 13.192 | 5.0738 | 1.3313e-08 | 0 | 0 | 0 | 0 | 0 | 1 | -90 | 90 | 0.0012 | 0.00029483 | -0.0011998 | -0.00029606
14 | 33 | 4.6492 | 1.7882 | 4.6919e-09 | 0 | 0 | 0 | 0 | 0 | 1 | -90 | 90 | 0.0033911 | 0.0008495 | -0.0033906 | -0.00084975
14 | 29 | 1.6197 | 0.62297 | 1.6346e-09 | 0 | 0 | 0 | 0 | 0 | 1 | -90 | 90 | -0.049376 | -0.012421 | 0.049418 | 0.012437
29 | 30 | 1.1148 | 0.42878 | 2.2501e-09 | 0 | 0 | 0 | 0 | 0 | 1 | -90 | 90 | 0.17755 | 0.04481 | -0.17718 | -0.044666
44 | 58 | 47.8312 | 18.3966 | 4.827e-08 | 0 | 0 | 0 | 0 | 0 | 1 | -90 | 90 | 0.0011998 | 0.00029606 | -0.001199 | -0.00030051
32 | 51 | 0.46399 | 0.17846 | 4.6824e-10 | 0 | 0 | 0 | 0 | 0 | 1 | -90 | 90 | -0.012193 | -0.0030559 | 0.012194 | 0.0030561
51 | 37 | 1.8608 | 0.71568 | 1.8778e-09 | 0 | 0 | 0 | 0 | 0 | 1 | -90 | 90 | -0.022984 | -0.0057605 | 0.022995 | 0.0057645
30 | 31 | 0.27676 | 0.10644 | 5.5859e-10 | 0 | 0 | 0 | 0 | 0 | 1 | -90 | 90 | 0.1729 | 0.043594 | -0.17281 | -0.04356
41 | 25 | 6.078 | 2.3377 | 6.1338e-09 | 0 | 0 | 0 | 0 | 0 | 1 | -90 | 90 | -0.010503 | -0.0026323 | 0.01051 | 0.0026345
25 | 42 | 0.92017 | 0.35391 | 1.8572e-09 | 0 | 0 | 0 | 0 | 0 | 1 | -90 | 90 | -0.16534 | -0.041588 | 0.16561 | 0.041692
25 | 23 | 0.90993 | 0.34997 | 1.8366e-09 | 0 | 0 | 0 | 0 | 0 | 1 | -90 | 90 | 0.15483 | 0.038953 | -0.1546 | -0.038863
16 | 17 | 4.0684 | 1.5648 | 4.1058e-09 | 0 | 0 | 0 | 0 | 0 | 1 | -90 | 90 | -0.0094368 | -0.0023651 | 0.0094408 | 0.0023662
17 | 18 | 2.3976 | 0.92216 | 2.4196e-09 | 0 | 0 | 0 | 0 | 0 | 1 | -90 | 90 | -0.011672 | -0.0029254 | 0.011676 | 0.0029265
18 | 40 | 1.5124 | 0.5817 | 1.5263e-09 | 0 | 0 | 0 | 0 | 0 | 1 | -90 | 90 | 0.0033893 | 0.00084868 | -0.0033891 | -0.00084875
18 | 22 | 1.9505 | 0.7502 | 1.9684e-09 | 0 | 0 | 0 | 0 | 0 | 1 | -90 | 90 | -0.015065 | -0.0037752 | 0.01507 | 0.0037769
40 | 56 | 3.6713 | 1.412 | 3.705e-09 | 0 | 0 | 0 | 0 | 0 | 1 | -90 | 90 | 0.0033891 | 0.00084875 | -0.0033887 | -0.00084894
22 | 27 | 3.4779 | 1.3376 | 3.5098e-09 | 0 | 0 | 0 | 0 | 0 | 1 | -90 | 90 | 0.0020353 | 0.00050978 | -0.0020352 | -0.00051006
22 | 20 | 1.0914 | 0.41978 | 1.1014e-09 | 0 | 0 | 0 | 0 | 0 | 1 | -90 | 90 | -0.017105 | -0.0042867 | 0.017108 | 0.0042879
56 | 57 | 3.6095 | 1.3883 | 3.6426e-09 | 0 | 0 | 0 | 0 | 0 | 1 | -90 | 90 | 0.0018146 | 0.00045444 | -0.0018144 | -0.00045474
20 | 19 | 3.6865 | 1.4179 | 3.7203e-09 | 0 | 0 | 0 | 0 | 0 | 1 | -90 | 90 | -0.01773 | -0.0044437 | 0.017743 | 0.0044481
19 | 21 | 0.80167 | 0.30833 | 8.0903e-10 | 0 | 0 | 0 | 0 | 0 | 1 | -90 | 90 | -0.035571 | -0.0089164 | 0.035582 | 0.0089206
21 | 23 | 1.6473 | 0.63359 | 1.6625e-09 | 0 | 0 | 0 | 0 | 0 | 1 | -90 | 90 | -0.035582 | -0.0089206 | 0.035605 | 0.0089291
23 | 45 | 0.62642 | 0.24093 | 1.2643e-09 | 0 | 0 | 0 | 0 | 0 | 1 | -90 | 90 | 0.11899 | 0.029934 | -0.11889 | -0.029897
45 | 46 | 0.66794 | 0.2569 | 1.3481e-09 | 0 | 0 | 0 | 0 | 0 | 1 | -90 | 90 | 0.11531 | 0.028998 | -0.11521 | -0.028961
24 | 46 | 0.33202 | 0.1277 | 3.3507e-10 | 0 | 0 | 0 | 0 | 0 | 1 | -90 | 90 | -0.0030096 | -0.00075416 | 0.0030096 | 0.00075414
24 | 48 | 1.3418 | 0.51609 | 1.3541e-09 | 0 | 0 | 0 | 0 | 0 | 1 | -90 | 90 | 0.0030096 | 0.00075416 | -0.0030095 | -0.00075424
46 | 47 | 1.2356 | 0.47523 | 2.4939e-09 | 0 | 0 | 0 | 0 | 0 | 1 | -90 | 90 | 0.1122 | 0.028207 | -0.11203 | -0.028143
42 | 31 | 1.5883 | 0.6109 | 3.2058e-09 | 0 | 0 | 0 | 0 | 0 | 1 | -90 | 90 | -0.16827 | -0.042358 | 0.16875 | 0.042544
47 | 49 | 0.65528 | 0.25203 | 1.3226e-09 | 0 | 0 | 0 | 0 | 0 | 1 | -90 | 90 | 0.10719 | 0.026928 | -0.10711 | -0.026897
37 | 35 | 1.4358 | 0.55224 | 1.449e-09 | 0 | 0 | 0 | 0 | 0 | 1 | -90 | 90 | -0.035255 | -0.0088372 | 0.035275 | 0.0088446
34 | 35 | 1.4326 | 0.55098 | 1.4457e-09 | 0 | 0 | 0 | 0 | 0 | 1 | -90 | 90 | -0.034196 | -0.0085723 | 0.034214 | 0.0085793
35 | 38 | 1.1288 | 0.43415 | 1.1391e-09 | 0 | 0 | 0 | 0 | 0 | 1 | -90 | 90 | -0.069489 | -0.017424 | 0.069549 | 0.017447
38 | 52 | 0.45444 | 0.17478 | 4.5861e-10 | 0 | 0 | 0 | 0 | 0 | 1 | -90 | 90 | -0.075979 | -0.019058 | 0.076008 | 0.019069
52 | 53 | 1.252 | 0.48154 | 1.2635e-09 | 0 | 0 | 0 | 0 | 0 | 1 | -90 | 90 | -0.079611 | -0.019972 | 0.079698 | 0.020006
53 | 50 | 0.76575 | 0.29452 | 7.7277e-10 | 0 | 0 | 0 | 0 | 0 | 1 | -90 | 90 | -0.088303 | -0.022162 | 0.088368 | 0.022187
49 | 50 | 0.94617 | 0.36391 | 9.5485e-10 | 0 | 0 | 0 | 0 | 0 | 1 | -90 | 90 | 0.098016 | 0.024619 | -0.097917 | -0.024581