## bus_data
BUS_I | BUS_TYPE | Pd | Qd | Gs | Bs | area | Vm | Va | baseKV | zone | Vmax | Vmin
1 | 1 | 0.011865 | 0.0029736 | 0 | 0 | 1 | 0.98219 | -0.12448 | 0.4 | 1 | 1.1 | 0.9
2 | 1 | 0.0041449 | 0.0010388 | 0 | 0 | 1 | 0.98202 | -0.12569 | 0.4 | 1 | 1.1 | 0.9
3 | 1 | 0 | 0 | 0 | 0 | 1 | 0.98275 | -0.12048 | 0.4 | 1 | 1.1 | 0.9
4 | 1 | 0 | 0 | 0 | 0 | 1 | 0.9816 | -0.12867 | 0.4 | 1 | 1.1 | 0.9
5 | 1 | 0.0066124 | 0.0016572 | 0 | 0 | 1 | 0.98259 | -0.12165 | 0.4 | 1 | 1.1 | 0.9
7 | 1 | 0 | 0 | 0 | 0 | 1 | 0.98416 | -0.11047 | 0.4 | 1 | 1.1 | 0.9
54 | 1 | 0.0016222 | 0.00040655 | 0 | 0 | 1 | 0.98129 | -0.13091 | 0.4 | 1 | 1.1 | 0.9
6 | 1 | 0 | 0 | 0 | 0 | 1 | 0.98386 | -0.11262 | 0.4 | 1 | 1.1 | 0.9
48 | 1 | 0.0036404 | 0.00091236 | 0 | 0 | 1 | 0.98357 | -0.11466 | 0.4 | 1 | 1.1 | 0.9
18 | 1 | 0.0034409 | 0.00086237 | 0 | 0 | 1 | 0.98524 | -0.10283 | 0.4 | 1 | 1.1 | 0.9
24 | 1 | 0.0042978 | 0.0010771 | 0 | 0 | 1 | 0.98374 | -0.1134 | 0.4 | 1 | 1.1 | 0.9
21 | 1 | 0.0060799 | 0.0015238 | 0 | 0 | 1 | 0.98119 | -0.13158 | 0.4 | 1 | 1.1 | 0.9
36 | 1 | 0 | 0 | 0 | 0 | 1 | 0.98298 | -0.11886 | 0.4 | 1 | 1.1 | 0.9
50 | 1 | 0.00415 | 0.0010401 | 0 | 0 | 1 | 0.98259 | -0.12168 | 0.4 | 1 | 1.1 | 0.9
49 | 1 | 0 | 0 | 0 | 0 | 1 | 0.98245 | -0.12269 | 0.4 | 1 | 1.1 | 0.9
35 | 1 | 0 | 0 | 0 | 0 | 1 | 0.99159 | -0.058166 | 0.4 | 1 | 1.1 | 0.9
56 | 1 | 0.0018263 | 0.00045771 | 0 | 0 | 1 | 0.99939 | -0.0042151 | 0.4 | 1 | 1.1 | 0.9
17 | 1 | 0 | 0 | 0 | 0 | 1 | 0.99141 | -0.059416 | 0.4 | 1 | 1.1 | 0.9
31 | 1 | 0 | 0 | 0 | 0 | 1 | 0.98404 | -0.11121 | 0.4 | 1 | 1.1 | 0.9
60 | 1 | 0.0022635 | 0.00056728 | 0 | 0 | 1 | 0.98231 | -0.12364 | 0.4 | 1 | 1.1 | 0.9
15 | 1 | 0.0083191 | 0.002085 | 0 | 0 | 1 | 0.98821 | -0.081873 | 0.4 | 1 | 1.1 | 0.9
33 | 1 | 0 | 0 | 0 | 0 | 1 | 0.98282 | -0.11979 | 0.4 | 1 | 1.1 | 0.9
29 | 1 | 0.002868 | 0.00071879 | 0 | 0 | 1 | 0.98198 | -0.12579 | 0.4 | 1 | 1.1 | 0.9
16 | 1 | 0.0041511 | 0.0010404 | 0 | 0 | 1 | 0.98546 | -0.10124 | 0.4 | 1 | 1.1 | 0.9
22 | 1 | 0.0031851 | 0.00079825 | 0 | 0 | 1 | 0.9832 | -0.11726 | 0.4 | 1 | 1.1 | 0.9
8 | 1 | 0.0055643 | 0.0013945 | 0 | 0 | 1 | 0.98177 | -0.12739 | 0.4 | 1 | 1.1 | 0.9
9 | 1 | 0.0045293 | 0.0011352 | 0 | 0 | 1 | 0.98201 | -0.1257 | 0.4 | 1 | 1.1 | 0.9
10 | 1 | 0.0020479 | 0.00051326 | 0 | 0 | 1 | 0.98176 | -0.12742 | 0.4 | 1 | 1.1 | 0.9
11 | 1 | 0.0055687 | 0.0013956 | 0 | 0 | 1 | 0.98242 | -0.12274 | 0.4 | 1 | 1.1 | 0.9
12 | 1 | 0 | 0 | 0 | 0 | 1 | 0.98115 | -0.13173 | 0.4 | 1 | 1.1 | 0.9
13 | 1 | 0.0034203 | 0.0008572 | 0 | 0 | 1 | 0.98289 | -0.11943 | 0.4 | 1 | 1.1 | 0.9
20 | 1 | 0 | 0 | 0 | 0 | 1 | 0.98093 | -0.13338 | 0.4 | 1 | 1.1 | 0.9
57 | 1 | 0.003929 | 0.0009847 | 0 | 0 | 1 | 0.97712 | -0.16044 | 0.4 | 1 | 1.1 | 0.9
23 | 1 | 0.0054169 | 0.0013576 | 0 | 0 | 1 | 0.9831 | -0.11796 | 0.4 | 1 | 1.1 | 0.9
19 | 1 | 0.003106 | 0.00077843 | 0 | 0 | 1 | 0.98023 | -0.13839 | 0.4 | 1 | 1.1 | 0.9
58 | 1 | 0.00732 | 0.0018346 | 0 | 0 | 1 | 0.97637 | -0.16578 | 0.4 | 1 | 1.1 | 0.9
14 | 1 | 0.010127 | 0.0025381 | 0 | 0 | 1 | 0.98707 | -0.089931 | 0.4 | 1 | 1.1 | 0.9
34 | 3 | 0 | 0 | 0 | 0 | 1 | 1 | 0 | 0.4 | 1 | 1.1 | 0.9
25 | 1 | 0.0068754 | 0.0017231 | 0 | 0 | 1 | 0.98193 | -0.12616 | 0.4 | 1 | 1.1 | 0.9
26 | 1 | 0.0032337 | 0.00081044 | 0 | 0 | 1 | 0.98207 | -0.12518 | 0.4 | 1 | 1.1 | 0.9
27 | 1 | 0.0018689 | 0.00046839 | 0 | 0 | 1 | 0.98191 | -0.12628 | 0.4 | 1 | 1.1 | 0.9
28 | 1 | 0.00059066 | 0.00014803 | 0 | 0 | 1 | 0.98227 | -0.12375 | 0.4 | 1 | 1.1 | 0.9
37 | 1 | 0.00062516 | 0.00015668 | 0 | 0 | 1 | 0.98233 | -0.1233 | 0.4 | 1 | 1.1 | 0.9
30 | 1 | 0.0035656 | 0.00089361 | 0 | 0 | 1 | 0.98145 | -0.12957 | 0.4 | 1 | 1.1 | 0.9
32 | 1 | 0 | 0 | 0 | 0 | 1 | 0.98061 | -0.13559 | 0.4 | 1 | 1.1 | 0.9
46 | 1 | 0.003651 | 0.00091502 | 0 | 0 | 1 | 0.98031 | -0.13775 | 0.4 | 1 | 1.1 | 0.9
45 | 1 | 0 | 0 | 0 | 0 | 1 | 0.98211 | -0.12486 | 0.4 | 1 | 1.1 | 0.9
51 | 1 | 0.014327 | 0.0035908 | 0 | 0 | 1 | 0.97967 | -0.14228 | 0.4 | 1 | 1.1 | 0.9
47 | 1 | 0 | 0 | 0 | 0 | 1 | 0.97544 | -0.1725 | 0.4 | 1 | 1.1 | 0.9
59 | 1 | 0.044797 | 0.011227 | 0 | 0 | 1 | 0.97382 | -0.18411 | 0.4 | 1 | 1.1 | 0.9
43 | 1 | 0.0005448 | 0.00013654 | 0 | 0 | 1 | 0.98093 | -0.13319 | 0.4 | 1 | 1.1 | 0.9
38 | 1 | 0.0029775 | 0.00074622 | 0 | 0 | 1 | 0.97837 | -0.15142 | 0.4 | 1 | 1.1 | 0.9
39 | 1 | 0.0028693 | 0.00071911 | 0 | 0 | 1 | 0.9769 | -0.16187 | 0.4 | 1 | 1.1 | 0.9
40 | 1 | 0 | 0 | 0 | 0 | 1 | 0.979 | -0.14694 | 0.4 | 1 | 1.1 | 0.9
41 | 1 | 0.0075849 | 0.001901 | 0 | 0 | 1 | 0.97525 | -0.17374 | 0.4 | 1 | 1.1 | 0.9
42 | 1 | 0.0021616 | 0.00054175 | 0 | 0 | 1 | 0.97892 | -0.14752 | 0.4 | 1 | 1.1 | 0.9
44 | 1 | 0 | 0 | 0 | 0 | 1 | 0.97411 | -0.18186 | 0.4 | 1 | 1.1 | 0.9
52 | 1 | 0.012693 | 0.0031811 | 0 | 0 | 1 | 0.97389 | -0.18351 | 0.4 | 1 | 1.1 | 0.9
53 | 1 | 0.013314 | 0.0033368 | 0 | 0 | 1 | 0.97309 | -0.18924 | 0.4 | 1 | 1.1 | 0.9

## generator_data
GEN_BUS | PG | QG | QMAX | QMIN | VG | MBASE | GEN_STATUS | PMAX | PMIN
34 | 0.24606 | 0.062301 | 10 | -10 | 1 | 100 | 1 | 10 | 0

## branch_data
F_BUS | T_BUS | BR_R | BR_X | BR_B | RATE_A | RATE_B | RATE_C | TAP | SHIFT | BR_STATUS | ANGMIN | ANGMAX | P_in | Q_in | P_out | Q_out
1 | 2 | 1.279 | 0.49191 | 1.2907e-09 | 0 | 0 | 0 | 0 | 0 | 1 | -90 | 90 | 0.011855 | 0.0029712 | -0.011853 | -0.0029705
1 | 3 | 2.1184 | 0.81479 | 2.1379e-09 | 0 | 0 | 0 | 0 | 0 | 1 | -90 | 90 | -0.02372 | -0.0059448 | 0.023733 | 0.0059496
2 | 4 | 4.8599 | 1.8692 | 4.9045e-09 | 0 | 0 | 0 | 0 | 0 | 1 | -90 | 90 | 0.0077081 | 0.0019317 | -0.0077049 | -0.001931
3 | 5 | 2.2151 | 0.85197 | 2.2355e-09 | 0 | 0 | 0 | 0 | 0 | 1 | -90 | 90 | 0.0066134 | 0.0016574 | -0.0066123 | -0.0016572
3 | 7 | 4.1588 | 1.5995 | 4.197e-09 | 0 | 0 | 0 | 0 | 0 | 1 | -90 | 90 | -0.030346 | -0.007607 | 0.030388 | 0.0076228
4 | 54 | 3.6477 | 1.403 | 3.6812e-09 | 0 | 0 | 0 | 0 | 0 | 1 | -90 | 90 | 0.0077049 | 0.001931 | -0.0077025 | -0.0019304
7 | 18 | 0.72174 | 0.27759 | 2.1851e-09 | 0 | 0 | 0 | 0 | 0 | 1 | -90 | 90 | -0.13424 | -0.033725 | 0.13439 | 0.03378
7 | 24 | 0.39671 | 0.15258 | 1.201e-09 | 0 | 0 | 0 | 0 | 0 | 1 | -90 | 90 | 0.09379 | 0.023582 | -0.093752 | -0.023568
7 | 6 | 2.6871 | 1.0335 | 2.7117e-09 | 0 | 0 | 0 | 0 | 0 | 1 | -90 | 90 | 0.010066 | 0.0025199 | -0.010063 | -0.002519
54 | 21 | 1.3762 | 0.52931 | 1.3888e-09 | 0 | 0 | 0 | 0 | 0 | 1 | -90 | 90 | 0.0060804 | 0.0015238 | -0.0060798 | -0.0015238
6 | 48 | 2.5542 | 0.98238 | 2.5776e-09 | 0 | 0 | 0 | 0 | 0 | 1 | -90 | 90 | 0.010063 | 0.002519 | -0.010061 | -0.0025181
48 | 36 | 8.1977 | 3.153 | 8.273e-09 | 0 | 0 | 0 | 0 | 0 | 1 | -90 | 90 | 0.0064202 | 0.0016058 | -0.0064165 | -0.0016052
18 | 16 | 0.14715 | 0.056597 | 4.4551e-10 | 0 | 0 | 0 | 0 | 0 | 1 | -90 | 90 | -0.13783 | -0.034642 | 0.13786 | 0.034654
24 | 22 | 0.54643 | 0.21016 | 1.6543e-09 | 0 | 0 | 0 | 0 | 0 | 1 | -90 | 90 | 0.089454 | 0.02249 | -0.089406 | -0.022472
36 | 50 | 8.5518 | 3.2891 | 8.6303e-09 | 0 | 0 | 0 | 0 | 0 | 1 | -90 | 90 | 0.0041516 | 0.0010399 | -0.00415 | -0.0010401
36 | 49 | 21.2237 | 8.1629 | 2.1418e-08 | 0 | 0 | 0 | 0 | 0 | 1 | -90 | 90 | 0.0022649 | 0.00056527 | -0.0022637 | -0.00056688
49 | 60 | 5.2402 | 2.0154 | 5.2883e-09 | 0 | 0 | 0 | 0 | 0 | 1 | -90 | 90 | 0.0022637 | 0.00056688 | -0.0022634 | -0.00056728
35 | 56 | 2.9078 | 1.1184 | 8.8034e-09 | 0 | 0 | 0 | 0 | 0 | 1 | -90 | 90 | -0.24224 | -0.061078 | 0.24408 | 0.061787
35 | 17 | 0.10023 | 0.03855 | 3.0345e-10 | 0 | 0 | 0 | 0 | 0 | 1 | -90 | 90 | 0.16139 | 0.040673 | -0.16136 | -0.040662
35 | 31 | 8.4495 | 3.2498 | 8.5271e-09 | 0 | 0 | 0 | 0 | 0 | 1 | -90 | 90 | 0.080853 | 0.020405 | -0.080256 | -0.020176
56 | 34 | 0.22737 | 0.087448 | 6.8836e-10 | 0 | 0 | 0 | 0 | 0 | 1 | -90 | 90 | -0.24591 | -0.062245 | 0.24606 | 0.062301
17 | 15 | 1.7945 | 0.69021 | 5.433e-09 | 0 | 0 | 0 | 0 | 0 | 1 | -90 | 90 | 0.16136 | 0.040662 | -0.16085 | -0.040468
31 | 33 | 1.9505 | 0.7502 | 1.9684e-09 | 0 | 0 | 0 | 0 | 0 | 1 | -90 | 90 | 0.055754 | 0.014025 | -0.055687 | -0.014
31 | 29 | 7.5104 | 2.8886 | 7.5793e-09 | 0 | 0 | 0 | 0 | 0 | 1 | -90 | 90 | 0.024502 | 0.006151 | -0.024452 | -0.0061327
15 | 14 | 0.67636 | 0.26014 | 2.0477e-09 | 0 | 0 | 0 | 0 | 0 | 1 | -90 | 90 | 0.15253 | 0.038384 | -0.15236 | -0.038318
33 | 45 | 1.5124 | 0.5817 | 1.5263e-09 | 0 | 0 | 0 | 0 | 0 | 1 | -90 | 90 | 0.042483 | 0.01069 | -0.042453 | -0.010678
33 | 37 | 3.3449 | 1.2865 | 3.3756e-09 | 0 | 0 | 0 | 0 | 0 | 1 | -90 | 90 | 0.013204 | 0.0033101 | -0.013198 | -0.003308
29 | 30 | 2.2044 | 0.84786 | 2.2247e-09 | 0 | 0 | 0 | 0 | 0 | 1 | -90 | 90 | 0.021584 | 0.0054139 | -0.021573 | -0.0054098
16 | 14 | 1.0143 | 0.3901 | 3.0707e-09 | 0 | 0 | 0 | 0 | 0 | 1 | -90 | 90 | -0.14201 | -0.035694 | 0.14223 | 0.03578
22 | 23 | 0.10347 | 0.039797 | 3.1326e-10 | 0 | 0 | 0 | 0 | 0 | 1 | -90 | 90 | 0.086221 | 0.021674 | -0.086212 | -0.021671
8 | 9 | 0.31887 | 0.12264 | 9.6537e-10 | 0 | 0 | 0 | 0 | 0 | 1 | -90 | 90 | -0.06718 | -0.016888 | 0.067196 | 0.016894
8 | 10 | 0.0060558 | 0.0023292 | 1.8334e-11 | 0 | 0 | 0 | 0 | 0 | 1 | -90 | 90 | 0.061615 | 0.015493 | -0.061615 | -0.015493
9 | 11 | 0.52061 | 0.20023 | 1.5762e-09 | 0 | 0 | 0 | 0 | 0 | 1 | -90 | 90 | -0.071725 | -0.018029 | 0.071754 | 0.01804
10 | 12 | 0.91448 | 0.35172 | 2.7686e-09 | 0 | 0 | 0 | 0 | 0 | 1 | -90 | 90 | 0.059567 | 0.01498 | -0.059532 | -0.014967
11 | 13 | 0.54178 | 0.20838 | 1.6403e-09 | 0 | 0 | 0 | 0 | 0 | 1 | -90 | 90 | -0.077323 | -0.019436 | 0.077359 | 0.01945
12 | 20 | 6.5935 | 2.536 | 6.654e-09 | 0 | 0 | 0 | 0 | 0 | 1 | -90 | 90 | 0.0031088 | 0.00077693 | -0.0031081 | -0.0007773
12 | 57 | 6.3946 | 2.4594 | 1.2906e-08 | 0 | 0 | 0 | 0 | 0 | 1 | -90 | 90 | 0.056423 | 0.01419 | -0.056198 | -0.014105
13 | 23 | 0.22945 | 0.088252 | 6.9468e-10 | 0 | 0 | 0 | 0 | 0 | 1 | -90 | 90 | -0.080779 | -0.020307 | 0.080795 | 0.020313
20 | 19 | 20.1717 | 7.7583 | 2.0357e-08 | 0 | 0 | 0 | 0 | 0 | 1 | -90 | 90 | 0.0031081 | 0.0007773 | -0.0031059 | -0.00077843
57 | 58 | 1.2746 | 0.49022 | 1.2863e-09 | 0 | 0 | 0 | 0 | 0 | 1 | -90 | 90 | 0.052269 | 0.01312 | -0.05223 | -0.013105
58 | 47 | 1.8591 | 0.71504 | 1.8762e-09 | 0 | 0 | 0 | 0 | 0 | 1 | -90 | 90 | 0.04491 | 0.011271 | -0.044868 | -0.011255
25 | 26 | 1.4023 | 0.53936 | 1.4152e-09 | 0 | 0 | 0 | 0 | 0 | 1 | -90 | 90 | -0.0087442 | -0.0021915 | 0.0087454 | 0.0021918
25 | 27 | 0.77806 | 0.29925 | 7.852e-10 | 0 | 0 | 0 | 0 | 0 | 1 | -90 | 90 | 0.0018689 | 0.00046832 | -0.0018689 | -0.00046839
26 | 28 | 1.4996 | 0.57675 | 1.5133e-09 | 0 | 0 | 0 | 0 | 0 | 1 | -90 | 90 | -0.011979 | -0.0030022 | 0.011981 | 0.003003
28 | 37 | 0.45726 | 0.17587 | 4.6145e-10 | 0 | 0 | 0 | 0 | 0 | 1 | -90 | 90 | -0.012572 | -0.003151 | 0.012573 | 0.0031513
30 | 32 | 4.1973 | 1.6144 | 4.2359e-09 | 0 | 0 | 0 | 0 | 0 | 1 | -90 | 90 | 0.018008 | 0.0045162 | -0.017993 | -0.0045108
32 | 46 | 1.5024 | 0.57786 | 1.5162e-09 | 0 | 0 | 0 | 0 | 0 | 1 | -90 | 90 | 0.017993 | 0.0045108 | -0.017987 | -0.0045089
46 | 51 | 3.957 | 1.5219 | 3.9933e-09 | 0 | 0 | 0 | 0 | 0 | 1 | -90 | 90 | 0.014336 | 0.0035939 | -0.014327 | -0.0035908
45 | 43 | 2.4797 | 0.95373 | 2.5024e-09 | 0 | 0 | 0 | 0 | 0 | 1 | -90 | 90 | 0.042453 | 0.010678 | -0.042403 | -0.01066
47 | 59 | 3.2064 | 1.2332 | 3.2359e-09 | 0 | 0 | 0 | 0 | 0 | 1 | -90 | 90 | 0.044868 | 0.011255 | -0.044796 | -0.011227
43 | 40 | 4.1337 | 1.5899 | 4.1716e-09 | 0 | 0 | 0 | 0 | 0 | 1 | -90 | 90 | 0.041858 | 0.010523 | -0.041778 | -0.010493
38 | 39 | 3.5664 | 1.3717 | 3.5991e-09 | 0 | 0 | 0 | 0 | 0 | 1 | -90 | 90 | 0.036615 | 0.0091956 | -0.036562 | -0.0091755
38 | 40 | 1.4161 | 0.54465 | 1.4291e-09 | 0 | 0 | 0 | 0 | 0 | 1 | -90 | 90 | -0.039592 | -0.0099418 | 0.039617 | 0.0099511
39 | 41 | 4.3862 | 1.687 | 4.4265e-09 | 0 | 0 | 0 | 0 | 0 | 1 | -90 | 90 | 0.033692 | 0.0084564 | -0.033637 | -0.0084355
40 | 42 | 3.3138 | 1.2746 | 3.3443e-09 | 0 | 0 | 0 | 0 | 0 | 1 | -90 | 90 | 0.0021618 | 0.0005415 | -0.0021616 | -0.00054175
41 | 44 | 3.8627 | 1.4857 | 3.8982e-09 | 0 | 0 | 0 | 0 | 0 | 1 | -90 | 90 | 0.026052 | 0.0065346 | -0.026023 | -0.0065237
44 | 52 | 0.78196 | 0.30076 | 7.8914e-10 | 0 | 0 | 0 | 0 | 0 | 1 | -90 | 90 | 0.026023 | 0.0065237 | -0.026017 | -0.0065215
52 | 53 | 5.3156 | 2.0445 | 5.3644e-09 | 0 | 0 | 0 | 0 | 0 | 1 | -90 | 90 | 0.013324 | 0.0033404 | -0.013314 | -0.0033368