## bus_data
BUS_I | BUS_TYPE | Pd | Qd | Gs | Bs | area | Vm | Va | baseKV | zone | Vmax | Vmin
1 | 1 | 0.0047791 | 0.0011978 | 0 | 0 | 1 | 0.9905 | -0.066631 | 0.4 | 1 | 1.1 | 0.9
2 | 1 | 0.0040653 | 0.0010188 | 0 | 0 | 1 | 0.9898 | -0.071548 | 0.4 | 1 | 1.1 | 0.9
3 | 1 | 0.0022137 | 0.00055481 | 0 | 0 | 1 | 0.99108 | -0.062526 | 0.4 | 1 | 1.1 | 0.9
4 | 1 | 0 | 0 | 0 | 0 | 1 | 0.98955 | -0.07334 | 0.4 | 1 | 1.1 | 0.9
5 | 1 | 0 | 0 | 0 | 0 | 1 | 0.99117 | -0.06188 | 0.4 | 1 | 1.1 | 0.9
25 | 1 | 0.0025582 | 0.00064115 | 0 | 0 | 1 | 0.98947 | -0.073932 | 0.4 | 1 | 1.1 | 0.9
23 | 1 | 0.0015957 | 0.00039993 | 0 | 0 | 1 | 0.98924 | -0.075567 | 0.4 | 1 | 1.1 | 0.9
21 | 1 | 0.0027646 | 0.00069288 | 0 | 0 | 1 | 0.99149 | -0.059586 | 0.4 | 1 | 1.1 | 0.9
27 | 1 | 0.0055219 | 0.0013839 | 0 | 0 | 1 | 0.99041 | -0.067199 | 0.4 | 1 | 1.1 | 0.9
6 | 1 | 0.0012148 | 0.00030445 | 0 | 0 | 1 | 0.97966 | -0.14314 | 0.4 | 1 | 1.1 | 0.9
7 | 1 | 0.00062722 | 0.0001572 | 0 | 0 | 1 | 0.97971 | -0.14279 | 0.4 | 1 | 1.1 | 0.9
8 | 1 | 0 | 0 | 0 | 0 | 1 | 0.9796 | -0.14355 | 0.4 | 1 | 1.1 | 0.9
9 | 1 | 0 | 0 | 0 | 0 | 1 | 0.98113 | -0.13266 | 0.4 | 1 | 1.1 | 0.9
51 | 1 | 0.00068295 | 0.00017116 | 0 | 0 | 1 | 0.97836 | -0.15247 | 0.4 | 1 | 1.1 | 0.9
10 | 1 | 0.0010534 | 0.000264 | 0 | 0 | 1 | 0.97957 | -0.14382 | 0.4 | 1 | 1.1 | 0.9
11 | 1 | 0.0027011 | 0.00067696 | 0 | 0 | 1 | 0.98396 | -0.11248 | 0.4 | 1 | 1.1 | 0.9
14 | 1 | 0 | 0 | 0 | 0 | 1 | 0.98416 | -0.11105 | 0.4 | 1 | 1.1 | 0.9
12 | 1 | 0.0015186 | 0.00038059 | 0 | 0 | 1 | 0.98718 | -0.089611 | 0.4 | 1 | 1.1 | 0.9
13 | 1 | 0.0013604 | 0.00034095 | 0 | 0 | 1 | 0.99412 | -0.040916 | 0.4 | 1 | 1.1 | 0.9
15 | 1 | 0 | 0 | 0 | 0 | 1 | 0.99766 | -0.016271 | 0.4 | 1 | 1.1 | 0.9
16 | 1 | 0 | 0 | 0 | 0 | 1 | 0.9835 | -0.11575 | 0.4 | 1 | 1.1 | 0.9
33 | 1 | 0 | 0 | 0 | 0 | 1 | 0.99827 | -0.012001 | 0.4 | 1 | 1.1 | 0.9
29 | 1 | 0.001751 | 0.00043884 | 0 | 0 | 1 | 0.99762 | -0.016566 | 0.4 | 1 | 1.1 | 0.9
53 | 1 | 0.00066065 | 0.00016557 | 0 | 0 | 1 | 0.9817 | -0.12864 | 0.4 | 1 | 1.1 | 0.9
18 | 1 | 0.0028144 | 0.00070536 | 0 | 0 | 1 | 0.99276 | -0.050634 | 0.4 | 1 | 1.1 | 0.9
19 | 1 | 0.0012803 | 0.00032088 | 0 | 0 | 1 | 0.9919 | -0.056735 | 0.4 | 1 | 1.1 | 0.9
20 | 1 | 0.0011082 | 0.00027775 | 0 | 0 | 1 | 0.99341 | -0.046059 | 0.4 | 1 | 1.1 | 0.9
22 | 1 | 0.0014687 | 0.00036809 | 0 | 0 | 1 | 0.99389 | -0.042688 | 0.4 | 1 | 1.1 | 0.9
32 | 1 | 0.00064866 | 0.00016257 | 0 | 0 | 1 | 0.99404 | -0.041602 | 0.4 | 1 | 1.1 | 0.9
24 | 1 | 0 | 0 | 0 | 0 | 1 | 0.9891 | -0.076519 | 0.4 | 1 | 1.1 | 0.9
26 | 1 | 0.00128 | 0.00032079 | 0 | 0 | 1 | 0.98901 | -0.077172 | 0.4 | 1 | 1.1 | 0.9
77 | 1 | 0.001683 | 0.00042179 | 0 | 0 | 1 | 0.98945 | -0.074058 | 0.4 | 1 | 1.1 | 0.9
28 | 1 | 0.00070668 | 0.00017711 | 0 | 0 | 1 | 0.99699 | -0.020974 | 0.4 | 1 | 1.1 | 0.9
30 | 1 | 0.0016958 | 0.00042502 | 0 | 0 | 1 | 0.99606 | -0.027484 | 0.4 | 1 | 1.1 | 0.9
31 | 1 | 0.0021476 | 0.00053824 | 0 | 0 | 1 | 0.99531 | -0.032704 | 0.4 | 1 | 1.1 | 0.9
36 | 1 | 0.0012643 | 0.00031686 | 0 | 0 | 1 | 0.99805 | -0.013562 | 0.4 | 1 | 1.1 | 0.9
34 | 1 | 0.0010697 | 0.00026809 | 0 | 0 | 1 | 0.99881 | -0.0082596 | 0.4 | 1 | 1.1 | 0.9
35 | 3 | 0 | 0 | 0 | 0 | 1 | 1 | 0 | 0.4 | 1 | 1.1 | 0.9
37 | 1 | 0.0018255 | 0.00045751 | 0 | 0 | 1 | 0.99991 | -0.00064553 | 0.4 | 1 | 1.1 | 0.9
129 | 1 | 0.0015067 | 0.00037762 | 0 | 0 | 1 | 0.99987 | -0.00087725 | 0.4 | 1 | 1.1 | 0.9
38 | 1 | 0.000984 | 0.00024661 | 0 | 0 | 1 | 0.97251 | -0.19456 | 0.4 | 1 | 1.1 | 0.9
39 | 1 | 0.00095426 | 0.00023916 | 0 | 0 | 1 | 0.97298 | -0.19116 | 0.4 | 1 | 1.1 | 0.9
40 | 1 | 0.0020169 | 0.00050548 | 0 | 0 | 1 | 0.97247 | -0.19485 | 0.4 | 1 | 1.1 | 0.9
41 | 1 | 0.00054644 | 0.00013695 | 0 | 0 | 1 | 0.97305 | -0.19061 | 0.4 | 1 | 1.1 | 0.9
42 | 1 | 0 | 0 | 0 | 0 | 1 | 0.97245 | -0.19499 | 0.4 | 1 | 1.1 | 0.9
45 | 1 | 0.0010241 | 0.00025665 | 0 | 0 | 1 | 0.9746 | -0.1795 | 0.4 | 1 | 1.1 | 0.9
43 | 1 | 0.0019676 | 0.00049312 | 0 | 0 | 1 | 0.97234 | -0.19577 | 0.4 | 1 | 1.1 | 0.9
44 | 1 | 0 | 0 | 0 | 0 | 1 | 0.9747 | -0.17873 | 0.4 | 1 | 1.1 | 0.9
46 | 1 | 0 | 0 | 0 | 0 | 1 | 0.97541 | -0.17364 | 0.4 | 1 | 1.1 | 0.9
47 | 1 | 0.00097006 | 0.00024312 | 0 | 0 | 1 | 0.97463 | -0.17927 | 0.4 | 1 | 1.1 | 0.9
50 | 1 | 0 | 0 | 0 | 0 | 1 | 0.97639 | -0.16664 | 0.4 | 1 | 1.1 | 0.9
48 | 1 | 0.0014658 | 0.00036736 | 0 | 0 | 1 | 0.97605 | -0.16902 | 0.4 | 1 | 1.1 | 0.9
49 | 1 | 0.00049797 | 0.0001248 | 0 | 0 | 1 | 0.97624 | -0.16768 | 0.4 | 1 | 1.1 | 0.9
52 | 1 | 0.0035877 | 0.00089917 | 0 | 0 | 1 | 0.98116 | -0.13244 | 0.4 | 1 | 1.1 | 0.9
54 | 1 | 0.0013176 | 0.00033022 | 0 | 0 | 1 | 0.98088 | -0.13451 | 0.4 | 1 | 1.1 | 0.9
55 | 1 | 0 | 0 | 0 | 0 | 1 | 0.98062 | -0.13633 | 0.4 | 1 | 1.1 | 0.9
58 | 1 | 0.00046794 | 0.00011728 | 0 | 0 | 1 | 0.98005 | -0.14041 | 0.4 | 1 | 1.1 | 0.9
56 | 1 | 0.00098006 | 0.00024563 | 0 | 0 | 1 | 0.98047 | -0.13739 | 0.4 | 1 | 1.1 | 0.9
57 | 1 | 0.00065065 | 0.00016307 | 0 | 0 | 1 | 0.98047 | -0.1374 | 0.4 | 1 | 1.1 | 0.9
114 | 1 | 0.0013264 | 0.00033244 | 0 | 0 | 1 | 0.98003 | -0.14059 | 0.4 | 1 | 1.1 | 0.9
113 | 1 | 0.0018543 | 0.00046473 | 0 | 0 | 1 | 0.97973 | -0.14276 | 0.4 | 1 | 1.1 | 0.9

## generator_data
GEN_BUS | PG | QG | QMAX | QMIN | VG | MBASE | GEN_STATUS | PMAX | PMIN
35 | 0.077133 | 0.019423 | 10 | -10 | 1 | 100 | 1 | 10 | 0

## branch_data
F_BUS | T_BUS | BR_R | BR_X | BR_B | RATE_A | RATE_B | RATE_C | TAP | SHIFT | BR_STATUS | ANGMIN | ANGMAX | P_in | Q_in | P_out | Q_out
1 | 2 | 5.6034 | 2.1551 | 5.6548e-09 | 0 | 0 | 0 | 0 | 0 | 1 | -90 | 90 | 0.011193 | 0.002803 | -0.011185 | -0.0028006
1 | 3 | 3.2827 | 1.2626 | 3.3129e-09 | 0 | 0 | 0 | 0 | 0 | 1 | -90 | 90 | -0.015972 | -0.0040008 | 0.015981 | 0.0040039
2 | 4 | 3.2017 | 1.2314 | 3.231e-09 | 0 | 0 | 0 | 0 | 0 | 1 | -90 | 90 | 0.0071201 | 0.0017818 | -0.0071184 | -0.0017814
3 | 5 | 0.45382 | 0.17455 | 4.5799e-10 | 0 | 0 | 0 | 0 | 0 | 1 | -90 | 90 | -0.018195 | -0.0045588 | 0.018197 | 0.0045593
4 | 25 | 1.7815 | 0.6852 | 1.7979e-09 | 0 | 0 | 0 | 0 | 0 | 1 | -90 | 90 | 0.0042415 | 0.0010628 | -0.0042412 | -0.0010629
4 | 23 | 9.823 | 3.7781 | 9.9131e-09 | 0 | 0 | 0 | 0 | 0 | 1 | -90 | 90 | 0.0028769 | 0.00071862 | -0.002876 | -0.00071926
5 | 21 | 1.2369 | 0.47573 | 1.2483e-09 | 0 | 0 | 0 | 0 | 0 | 1 | -90 | 90 | -0.023723 | -0.0059436 | 0.02373 | 0.0059464
5 | 27 | 12.3077 | 4.7337 | 1.2421e-08 | 0 | 0 | 0 | 0 | 0 | 1 | -90 | 90 | 0.0055259 | 0.0013843 | -0.0055219 | -0.0013839
25 | 77 | 0.94815 | 0.36467 | 9.5685e-10 | 0 | 0 | 0 | 0 | 0 | 1 | -90 | 90 | 0.001683 | 0.0004217 | -0.0016829 | -0.00042179
23 | 24 | 9.4146 | 3.621 | 9.501e-09 | 0 | 0 | 0 | 0 | 0 | 1 | -90 | 90 | 0.0012802 | 0.00031933 | -0.0012801 | -0.00032019
21 | 19 | 1.3782 | 0.53006 | 1.3908e-09 | 0 | 0 | 0 | 0 | 0 | 1 | -90 | 90 | -0.026495 | -0.0066393 | 0.026505 | 0.0066431
6 | 7 | 1.9074 | 0.7336 | 1.9249e-09 | 0 | 0 | 0 | 0 | 0 | 1 | -90 | 90 | -0.0022682 | -0.00056771 | 0.0022683 | 0.00056757
6 | 8 | 4.8492 | 1.8651 | 4.8937e-09 | 0 | 0 | 0 | 0 | 0 | 1 | -90 | 90 | 0.0010535 | 0.00026326 | -0.0010534 | -0.00026371
7 | 9 | 8.998 | 3.4608 | 9.0806e-09 | 0 | 0 | 0 | 0 | 0 | 1 | -90 | 90 | -0.014069 | -0.0035234 | 0.014089 | 0.0035301
7 | 51 | 10.8115 | 4.1583 | 1.0911e-08 | 0 | 0 | 0 | 0 | 0 | 1 | -90 | 90 | 0.011174 | 0.0027986 | -0.011159 | -0.0027939
8 | 10 | 3.2284 | 1.2417 | 3.258e-09 | 0 | 0 | 0 | 0 | 0 | 1 | -90 | 90 | 0.0010534 | 0.00026371 | -0.0010534 | -0.00026401
9 | 11 | 17.9928 | 6.9203 | 1.8158e-08 | 0 | 0 | 0 | 0 | 0 | 1 | -90 | 90 | -0.014089 | -0.0035301 | 0.014129 | 0.0035435
51 | 50 | 16.8019 | 6.4622 | 1.6956e-08 | 0 | 0 | 0 | 0 | 0 | 1 | -90 | 90 | 0.010476 | 0.0026228 | -0.010456 | -0.0026165
11 | 14 | 1.0746 | 0.41332 | 1.0845e-09 | 0 | 0 | 0 | 0 | 0 | 1 | -90 | 90 | -0.01683 | -0.0042205 | 0.016833 | 0.0042216
14 | 16 | 5.4346 | 2.0902 | 5.4845e-09 | 0 | 0 | 0 | 0 | 0 | 1 | -90 | 90 | 0.010883 | 0.0027258 | -0.010876 | -0.0027236
14 | 12 | 9.7903 | 3.7655 | 9.8802e-09 | 0 | 0 | 0 | 0 | 0 | 1 | -90 | 90 | -0.027716 | -0.0069474 | 0.027799 | 0.0069782
12 | 13 | 21.2871 | 8.1873 | 2.1482e-08 | 0 | 0 | 0 | 0 | 0 | 1 | -90 | 90 | -0.029317 | -0.0073588 | 0.029517 | 0.0074334
13 | 15 | 10.3982 | 3.9993 | 2.0987e-08 | 0 | 0 | 0 | 0 | 0 | 1 | -90 | 90 | -0.030877 | -0.0077743 | 0.030984 | 0.0078133
15 | 33 | 0.78286 | 0.3011 | 1.5801e-09 | 0 | 0 | 0 | 0 | 0 | 1 | -90 | 90 | -0.071301 | -0.017942 | 0.071343 | 0.017958
15 | 29 | 0.095205 | 0.036617 | 9.6079e-11 | 0 | 0 | 0 | 0 | 0 | 1 | -90 | 90 | 0.040317 | 0.010129 | -0.040315 | -0.010128
16 | 53 | 14.8923 | 5.7278 | 1.5029e-08 | 0 | 0 | 0 | 0 | 0 | 1 | -90 | 90 | 0.010876 | 0.0027236 | -0.010857 | -0.0027176
33 | 36 | 15.9474 | 6.1336 | 1.6094e-08 | 0 | 0 | 0 | 0 | 0 | 1 | -90 | 90 | 0.0012645 | 0.00031536 | -0.0012643 | -0.00031686
33 | 34 | 0.67451 | 0.25943 | 1.3614e-09 | 0 | 0 | 0 | 0 | 0 | 1 | -90 | 90 | -0.072608 | -0.018273 | 0.072646 | 0.018288
29 | 28 | 1.4877 | 0.57221 | 1.5014e-09 | 0 | 0 | 0 | 0 | 0 | 1 | -90 | 90 | 0.038564 | 0.0096892 | -0.038541 | -0.0096802
53 | 52 | 4.6693 | 1.7959 | 4.7122e-09 | 0 | 0 | 0 | 0 | 0 | 1 | -90 | 90 | 0.010196 | 0.002552 | -0.010191 | -0.0025504
18 | 19 | 2.8165 | 1.0833 | 2.8423e-09 | 0 | 0 | 0 | 0 | 0 | 1 | -90 | 90 | 0.027809 | 0.0069728 | -0.027785 | -0.006964
18 | 20 | 1.9205 | 0.73866 | 1.9381e-09 | 0 | 0 | 0 | 0 | 0 | 1 | -90 | 90 | -0.030623 | -0.0076781 | 0.030643 | 0.0076854
20 | 22 | 1.3674 | 0.52591 | 1.3799e-09 | 0 | 0 | 0 | 0 | 0 | 1 | -90 | 90 | -0.031751 | -0.0079632 | 0.031766 | 0.0079687
22 | 32 | 0.42116 | 0.16198 | 4.2502e-10 | 0 | 0 | 0 | 0 | 0 | 1 | -90 | 90 | -0.033235 | -0.0083368 | 0.03324 | 0.0083387
32 | 31 | 3.3899 | 1.3038 | 3.421e-09 | 0 | 0 | 0 | 0 | 0 | 1 | -90 | 90 | -0.033888 | -0.0085013 | 0.03393 | 0.0085171
24 | 26 | 6.4911 | 2.4966 | 6.5506e-09 | 0 | 0 | 0 | 0 | 0 | 1 | -90 | 90 | 0.0012801 | 0.00032019 | -0.00128 | -0.00032079
28 | 30 | 2.2352 | 0.85971 | 2.2557e-09 | 0 | 0 | 0 | 0 | 0 | 1 | -90 | 90 | 0.037834 | 0.0095031 | -0.0378 | -0.0094902
30 | 31 | 1.8733 | 0.72051 | 1.8905e-09 | 0 | 0 | 0 | 0 | 0 | 1 | -90 | 90 | 0.036104 | 0.0090652 | -0.036078 | -0.0090553
34 | 35 | 1.4698 | 0.56531 | 2.9666e-09 | 0 | 0 | 0 | 0 | 0 | 1 | -90 | 90 | -0.073716 | -0.018556 | 0.073801 | 0.018588
35 | 37 | 2.5213 | 0.96973 | 2.5444e-09 | 0 | 0 | 0 | 0 | 0 | 1 | -90 | 90 | 0.0033326 | 0.00083481 | -0.0033323 | -0.00083495
37 | 129 | 2.0018 | 0.76991 | 2.0201e-09 | 0 | 0 | 0 | 0 | 0 | 1 | -90 | 90 | 0.0015068 | 0.00037744 | -0.0015067 | -0.00037762
38 | 39 | 8.4296 | 3.2422 | 8.507e-09 | 0 | 0 | 0 | 0 | 0 | 1 | -90 | 90 | -0.0049687 | -0.0012447 | 0.0049711 | 0.0012448
38 | 40 | 0.89576 | 0.34452 | 9.0398e-10 | 0 | 0 | 0 | 0 | 0 | 1 | -90 | 90 | 0.0039848 | 0.00099812 | -0.0039846 | -0.00099814
39 | 41 | 1.1308 | 0.43492 | 1.1412e-09 | 0 | 0 | 0 | 0 | 0 | 1 | -90 | 90 | -0.0059253 | -0.001484 | 0.0059258 | 0.0014841
40 | 42 | 0.85636 | 0.32937 | 8.6422e-10 | 0 | 0 | 0 | 0 | 0 | 1 | -90 | 90 | 0.0019678 | 0.00049266 | -0.0019677 | -0.00049273
41 | 45 | 21.1572 | 8.1374 | 2.1351e-08 | 0 | 0 | 0 | 0 | 0 | 1 | -90 | 90 | -0.0064722 | -0.001621 | 0.0064821 | 0.0016228
42 | 43 | 4.9162 | 1.8908 | 4.9613e-09 | 0 | 0 | 0 | 0 | 0 | 1 | -90 | 90 | 0.0019677 | 0.00049273 | -0.0019675 | -0.00049312
45 | 44 | 1.2656 | 0.48678 | 1.2772e-09 | 0 | 0 | 0 | 0 | 0 | 1 | -90 | 90 | -0.0075062 | -0.0018795 | 0.007507 | 0.0018796
44 | 46 | 7.4216 | 2.8544 | 7.4897e-09 | 0 | 0 | 0 | 0 | 0 | 1 | -90 | 90 | -0.0084771 | -0.0021221 | 0.0084831 | 0.0021237
44 | 47 | 6.8513 | 2.6351 | 6.9141e-09 | 0 | 0 | 0 | 0 | 0 | 1 | -90 | 90 | 0.00097011 | 0.00024249 | -0.00097004 | -0.00024312
46 | 50 | 10.2095 | 3.9267 | 1.0303e-08 | 0 | 0 | 0 | 0 | 0 | 1 | -90 | 90 | -0.0084831 | -0.0021237 | 0.0084913 | 0.0021259
50 | 49 | 6.5736 | 2.5283 | 6.634e-09 | 0 | 0 | 0 | 0 | 0 | 1 | -90 | 90 | 0.0019643 | 0.00049066 | -0.001964 | -0.00049118
48 | 49 | 11.3162 | 4.3524 | 1.142e-08 | 0 | 0 | 0 | 0 | 0 | 1 | -90 | 90 | -0.0014658 | -0.00036736 | 0.001466 | 0.00036638
52 | 54 | 3.9042 | 1.5016 | 3.94e-09 | 0 | 0 | 0 | 0 | 0 | 1 | -90 | 90 | 0.006603 | 0.0016513 | -0.0066012 | -0.0016509
54 | 55 | 4.3171 | 1.6604 | 4.3567e-09 | 0 | 0 | 0 | 0 | 0 | 1 | -90 | 90 | 0.0052836 | 0.0013207 | -0.0052823 | -0.0013206
55 | 58 | 13.9256 | 5.356 | 1.4053e-08 | 0 | 0 | 0 | 0 | 0 | 1 | -90 | 90 | 0.0036513 | 0.00091264 | -0.0036493 | -0.00091321
55 | 56 | 8.0597 | 3.0999 | 8.1337e-09 | 0 | 0 | 0 | 0 | 0 | 1 | -90 | 90 | 0.0016309 | 0.00040797 | -0.0016307 | -0.00040867
58 | 114 | 0.70277 | 0.2703 | 7.0922e-10 | 0 | 0 | 0 | 0 | 0 | 1 | -90 | 90 | 0.0031813 | 0.00079593 | -0.0031812 | -0.00079597
56 | 57 | 0.3158 | 0.12146 | 3.187e-10 | 0 | 0 | 0 | 0 | 0 | 1 | -90 | 90 | 0.00065065 | 0.00016304 | -0.00065065 | -0.00016307
114 | 113 | 14.5912 | 5.612 | 1.4725e-08 | 0 | 0 | 0 | 0 | 0 | 1 | -90 | 90 | 0.0018548 | 0.00046353 | -0.0018543 | -0.00046473