## bus_data
BUS_I | BUS_TYPE | Pd | Qd | Gs | Bs | area | Vm | Va | baseKV | zone | Vmax | Vmin
1 | 1 | 0.0047794 | 0.0011978 | 0 | 0 | 1 | 0.97769 | -0.15741 | 0.4 | 1 | 1.1 | 0.9
2 | 1 | 0 | 0 | 0 | 0 | 1 | 0.97791 | -0.15585 | 0.4 | 1 | 1.1 | 0.9
3 | 1 | 0.0011296 | 0.00028311 | 0 | 0 | 1 | 0.97808 | -0.15459 | 0.4 | 1 | 1.1 | 0.9
7 | 1 | 0.0033038 | 0.00082801 | 0 | 0 | 1 | 0.97992 | -0.14146 | 0.4 | 1 | 1.1 | 0.9
25 | 1 | 0 | 0 | 0 | 0 | 1 | 0.98176 | -0.12826 | 0.4 | 1 | 1.1 | 0.9
4 | 1 | 0 | 0 | 0 | 0 | 1 | 0.97871 | -0.15009 | 0.4 | 1 | 1.1 | 0.9
6 | 1 | 0.0028757 | 0.00072071 | 0 | 0 | 1 | 0.97977 | -0.14254 | 0.4 | 1 | 1.1 | 0.9
8 | 1 | 0 | 0 | 0 | 0 | 1 | 0.97968 | -0.14318 | 0.4 | 1 | 1.1 | 0.9
9 | 1 | 0.0015796 | 0.00039589 | 0 | 0 | 1 | 0.97964 | -0.14348 | 0.4 | 1 | 1.1 | 0.9
23 | 1 | 0.0027693 | 0.00069405 | 0 | 0 | 1 | 0.9842 | -0.11092 | 0.4 | 1 | 1.1 | 0.9
11 | 1 | 0.0029136 | 0.0007302 | 0 | 0 | 1 | 0.99434 | -0.039435 | 0.4 | 1 | 1.1 | 0.9
12 | 1 | 0.0062114 | 0.0015567 | 0 | 0 | 1 | 0.99448 | -0.038455 | 0.4 | 1 | 1.1 | 0.9
13 | 1 | 0 | 0 | 0 | 0 | 1 | 0.9947 | -0.036887 | 0.4 | 1 | 1.1 | 0.9
14 | 1 | 0 | 0 | 0 | 0 | 1 | 0.99249 | -0.05242 | 0.4 | 1 | 1.1 | 0.9
15 | 3 | 0.0010879 | 0.00027265 | 0 | 0 | 1 | 1 | 0 | 0.4 | 1 | 1.1 | 0.9
22 | 1 | 0 | 0 | 0 | 0 | 1 | 0.98949 | -0.073504 | 0.4 | 1 | 1.1 | 0.9
20 | 1 | 0.004014 | 0.001006 | 0 | 0 | 1 | 0.99172 | -0.057867 | 0.4 | 1 | 1.1 | 0.9
31 | 1 | 0.0010879 | 0.00027265 | 0 | 0 | 1 | 0.99975 | -0.0017424 | 0.4 | 1 | 1.1 | 0.9
24 | 1 | 0 | 0 | 0 | 0 | 1 | 0.98573 | -0.10006 | 0.4 | 1 | 1.1 | 0.9
19 | 1 | 0.0024983 | 0.00062614 | 0 | 0 | 1 | 0.98875 | -0.078756 | 0.4 | 1 | 1.1 | 0.9
21 | 1 | 0.0064793 | 0.0016239 | 0 | 0 | 1 | 0.99109 | -0.06228 | 0.4 | 1 | 1.1 | 0.9
30 | 1 | 0.0013283 | 0.0003329 | 0 | 0 | 1 | 0.99894 | -0.0074471 | 0.4 | 1 | 1.1 | 0.9
16 | 1 | 0.0033168 | 0.00083126 | 0 | 0 | 1 | 0.98856 | -0.08006 | 0.4 | 1 | 1.1 | 0.9
17 | 1 | 0.0019444 | 0.00048732 | 0 | 0 | 1 | 0.98872 | -0.078976 | 0.4 | 1 | 1.1 | 0.9
18 | 1 | 0.0028394 | 0.00071163 | 0 | 0 | 1 | 0.98854 | -0.080266 | 0.4 | 1 | 1.1 | 0.9
26 | 1 | 0.0062773 | 0.0015732 | 0 | 0 | 1 | 0.99813 | -0.013116 | 0.4 | 1 | 1.1 | 0.9
27 | 1 | 0.0010831 | 0.00027145 | 0 | 0 | 1 | 0.99765 | -0.016487 | 0.4 | 1 | 1.1 | 0.9
28 | 1 | 0.0012893 | 0.00032312 | 0 | 0 | 1 | 0.99871 | -0.0090604 | 0.4 | 1 | 1.1 | 0.9
29 | 1 | 0.0010831 | 0.00027145 | 0 | 0 | 1 | 0.99749 | -0.017596 | 0.4 | 1 | 1.1 | 0.9
34 | 1 | 0 | 0 | 0 | 0 | 1 | 0.99719 | -0.019693 | 0.4 | 1 | 1.1 | 0.9
36 | 1 | 0.0019161 | 0.00048021 | 0 | 0 | 1 | 0.99691 | -0.021645 | 0.4 | 1 | 1.1 | 0.9
32 | 1 | 0.0047799 | 0.0011979 | 0 | 0 | 1 | 0.99678 | -0.022583 | 0.4 | 1 | 1.1 | 0.9
33 | 1 | 0.0022032 | 0.00055217 | 0 | 0 | 1 | 0.99642 | -0.025084 | 0.4 | 1 | 1.1 | 0.9
35 | 1 | 0.00076391 | 0.00019145 | 0 | 0 | 1 | 0.9964 | -0.02522 | 0.4 | 1 | 1.1 | 0.9
41 | 1 | 0.0012827 | 0.00032147 | 0 | 0 | 1 | 0.99637 | -0.025474 | 0.4 | 1 | 1.1 | 0.9
37 | 1 | 0.0017851 | 0.0004474 | 0 | 0 | 1 | 0.99678 | -0.022564 | 0.4 | 1 | 1.1 | 0.9
40 | 1 | 0.0017885 | 0.00044825 | 0 | 0 | 1 | 0.99623 | -0.02645 | 0.4 | 1 | 1.1 | 0.9
38 | 1 | 0.0019904 | 0.00049884 | 0 | 0 | 1 | 0.99664 | -0.023572 | 0.4 | 1 | 1.1 | 0.9
39 | 1 | 0.0010155 | 0.00025452 | 0 | 0 | 1 | 0.99662 | -0.023677 | 0.4 | 1 | 1.1 | 0.9

## generator_data
GEN_BUS | PG | QG | QMAX | QMIN | VG | MBASE | GEN_STATUS | PMAX | PMIN
15 | 0.078079 | 0.019637 | 10 | -10 | 1 | 100 | 1 | 10 | 0

## branch_data
F_BUS | T_BUS | BR_R | BR_X | BR_B | RATE_A | RATE_B | RATE_C | TAP | SHIFT | BR_STATUS | ANGMIN | ANGMAX | P_in | Q_in | P_out | Q_out
1 | 2 | 4.0674 | 1.5644 | 4.1047e-09 | 0 | 0 | 0 | 0 | 0 | 1 | -90 | 90 | -0.0047794 | -0.0011978 | 0.0047804 | 0.0011979
2 | 3 | 3.2722 | 1.2585 | 3.3022e-09 | 0 | 0 | 0 | 0 | 0 | 1 | -90 | 90 | -0.0047804 | -0.0011978 | 0.0047813 | 0.0011979
3 | 4 | 9.4828 | 3.6472 | 9.5698e-09 | 0 | 0 | 0 | 0 | 0 | 1 | -90 | 90 | -0.0059109 | -0.001481 | 0.0059145 | 0.0014815
7 | 25 | 12.0705 | 4.6425 | 1.2181e-08 | 0 | 0 | 0 | 0 | 0 | 1 | -90 | 90 | -0.013681 | -0.0034263 | 0.013706 | 0.0034348
7 | 4 | 18.1752 | 6.9905 | 1.8342e-08 | 0 | 0 | 0 | 0 | 0 | 1 | -90 | 90 | 0.0059216 | 0.0014824 | -0.0059145 | -0.0014815
7 | 6 | 3.0024 | 1.1548 | 3.0299e-09 | 0 | 0 | 0 | 0 | 0 | 1 | -90 | 90 | 0.0044561 | 0.0011159 | -0.0044555 | -0.001116
25 | 23 | 15.9111 | 6.1197 | 1.6057e-08 | 0 | 0 | 0 | 0 | 0 | 1 | -90 | 90 | -0.013706 | -0.0034348 | 0.013739 | 0.0034459
6 | 8 | 5.0553 | 1.9443 | 5.1017e-09 | 0 | 0 | 0 | 0 | 0 | 1 | -90 | 90 | 0.0015798 | 0.00039525 | -0.0015797 | -0.00039569
8 | 9 | 2.4187 | 0.93028 | 2.4409e-09 | 0 | 0 | 0 | 0 | 0 | 1 | -90 | 90 | 0.0015797 | 0.00039569 | -0.0015796 | -0.00039589
23 | 24 | 8.3282 | 3.2032 | 8.4046e-09 | 0 | 0 | 0 | 0 | 0 | 1 | -90 | 90 | -0.016509 | -0.0041399 | 0.016534 | 0.0041487
11 | 12 | 4.3294 | 1.6651 | 4.3691e-09 | 0 | 0 | 0 | 0 | 0 | 1 | -90 | 90 | -0.0029135 | -0.0007302 | 0.0029139 | 0.00072992
12 | 13 | 2.2131 | 0.85121 | 2.2334e-09 | 0 | 0 | 0 | 0 | 0 | 1 | -90 | 90 | -0.0091253 | -0.0022866 | 0.0091273 | 0.0022872
13 | 14 | 5.3076 | 2.0414 | 5.3563e-09 | 0 | 0 | 0 | 0 | 0 | 1 | -90 | 90 | 0.03787 | 0.0095226 | -0.037788 | -0.0094917
13 | 15 | 10.2194 | 3.9306 | 1.0313e-08 | 0 | 0 | 0 | 0 | 0 | 1 | -90 | 90 | -0.046997 | -0.01181 | 0.047239 | 0.011902
14 | 22 | 9.9447 | 3.8249 | 1.0036e-08 | 0 | 0 | 0 | 0 | 0 | 1 | -90 | 90 | 0.027283 | 0.0068587 | -0.027203 | -0.006829
14 | 20 | 6.6494 | 2.5575 | 6.7104e-09 | 0 | 0 | 0 | 0 | 0 | 1 | -90 | 90 | 0.010505 | 0.0026329 | -0.010497 | -0.0026305
15 | 31 | 0.76387 | 0.2938 | 7.7088e-10 | 0 | 0 | 0 | 0 | 0 | 1 | -90 | 90 | 0.029752 | 0.0074628 | -0.029744 | -0.0074601
22 | 24 | 20.4388 | 7.8611 | 2.0626e-08 | 0 | 0 | 0 | 0 | 0 | 1 | -90 | 90 | 0.016595 | 0.0041702 | -0.016534 | -0.0041487
22 | 19 | 6.3113 | 2.4274 | 6.3692e-09 | 0 | 0 | 0 | 0 | 0 | 1 | -90 | 90 | 0.010608 | 0.0026588 | -0.0106 | -0.0026565
20 | 21 | 8.7155 | 3.3521 | 8.7955e-09 | 0 | 0 | 0 | 0 | 0 | 1 | -90 | 90 | 0.0064833 | 0.0016245 | -0.0064793 | -0.0016239
31 | 30 | 2.5934 | 0.99747 | 2.6172e-09 | 0 | 0 | 0 | 0 | 0 | 1 | -90 | 90 | 0.028657 | 0.0071875 | -0.028634 | -0.007179
19 | 17 | 0.34637 | 0.13322 | 3.4954e-10 | 0 | 0 | 0 | 0 | 0 | 1 | -90 | 90 | 0.0081019 | 0.0020303 | -0.0081016 | -0.0020303
30 | 28 | 0.76838 | 0.29553 | 7.7543e-10 | 0 | 0 | 0 | 0 | 0 | 1 | -90 | 90 | 0.027306 | 0.0068461 | -0.027299 | -0.0068439
16 | 17 | 2.2408 | 0.86184 | 2.2614e-09 | 0 | 0 | 0 | 0 | 0 | 1 | -90 | 90 | -0.0061563 | -0.0015428 | 0.0061572 | 0.001543
16 | 18 | 0.92432 | 0.35551 | 9.328e-10 | 0 | 0 | 0 | 0 | 0 | 1 | -90 | 90 | 0.0028395 | 0.00071157 | -0.0028394 | -0.00071163
26 | 27 | 2.2179 | 0.85304 | 2.2383e-09 | 0 | 0 | 0 | 0 | 0 | 1 | -90 | 90 | 0.019718 | 0.0049421 | -0.019709 | -0.0049388
26 | 28 | 2.0256 | 0.77908 | 2.0442e-09 | 0 | 0 | 0 | 0 | 0 | 1 | -90 | 90 | -0.025996 | -0.0065153 | 0.02601 | 0.0065207
27 | 29 | 0.77161 | 0.29677 | 7.7869e-10 | 0 | 0 | 0 | 0 | 0 | 1 | -90 | 90 | 0.018626 | 0.0046673 | -0.018623 | -0.0046663
29 | 34 | 1.548 | 0.59537 | 1.5622e-09 | 0 | 0 | 0 | 0 | 0 | 1 | -90 | 90 | 0.01754 | 0.0043949 | -0.017535 | -0.0043931
34 | 36 | 3.7643 | 1.4478 | 3.7988e-09 | 0 | 0 | 0 | 0 | 0 | 1 | -90 | 90 | 0.00671 | 0.0016809 | -0.0067082 | -0.0016805
34 | 32 | 3.4553 | 1.329 | 3.487e-09 | 0 | 0 | 0 | 0 | 0 | 1 | -90 | 90 | 0.010825 | 0.0027122 | -0.010821 | -0.0027109
36 | 37 | 2.48 | 0.95383 | 2.5027e-09 | 0 | 0 | 0 | 0 | 0 | 1 | -90 | 90 | 0.0047921 | 0.0012003 | -0.0047915 | -0.0012003
32 | 33 | 5.3513 | 2.0582 | 5.4004e-09 | 0 | 0 | 0 | 0 | 0 | 1 | -90 | 90 | 0.0060409 | 0.0015129 | -0.0060388 | -0.0015127
33 | 35 | 0.4571 | 0.17581 | 4.613e-10 | 0 | 0 | 0 | 0 | 0 | 1 | -90 | 90 | 0.0038356 | 0.00096048 | -0.0038355 | -0.0009605
35 | 41 | 1.0693 | 0.41127 | 1.0791e-09 | 0 | 0 | 0 | 0 | 0 | 1 | -90 | 90 | 0.0030716 | 0.00076905 | -0.0030715 | -0.00076911
41 | 40 | 7.04 | 2.7077 | 7.1046e-09 | 0 | 0 | 0 | 0 | 0 | 1 | -90 | 90 | 0.0017888 | 0.00044764 | -0.0017885 | -0.00044825
37 | 38 | 4.3365 | 1.6679 | 4.3763e-09 | 0 | 0 | 0 | 0 | 0 | 1 | -90 | 90 | 0.0030063 | 0.00075295 | -0.0030059 | -0.00075322
38 | 39 | 1.3371 | 0.51428 | 1.3494e-09 | 0 | 0 | 0 | 0 | 0 | 1 | -90 | 90 | 0.0010155 | 0.00025439 | -0.0010155 | -0.00025452