## bus_data
BUS_I | BUS_TYPE | Pd | Qd | Gs | Bs | area | Vm | Va | baseKV | zone | Vmax | Vmin
1 | 1 | 0.0016936 | 0.00042446 | 0 | 0 | 1 | 0.98261 | -0.122 | 0.4 | 1 | 1.1 | 0.9
2 | 1 | 0.012759 | 0.0031977 | 0 | 0 | 1 | 0.98106 | -0.13305 | 0.4 | 1 | 1.1 | 0.9
3 | 1 | 0 | 0 | 0 | 0 | 1 | 0.98321 | -0.11771 | 0.4 | 1 | 1.1 | 0.9
4 | 1 | 0.0024939 | 0.00062503 | 0 | 0 | 1 | 0.981 | -0.1335 | 0.4 | 1 | 1.1 | 0.9
5 | 1 | 0 | 0 | 0 | 0 | 1 | 0.98337 | -0.11657 | 0.4 | 1 | 1.1 | 0.9
38 | 1 | 0.0027278 | 0.00068364 | 0 | 0 | 1 | 0.98093 | -0.13402 | 0.4 | 1 | 1.1 | 0.9
9 | 1 | 0.004173 | 0.0010458 | 0 | 0 | 1 | 0.98328 | -0.11722 | 0.4 | 1 | 1.1 | 0.9
6 | 1 | 0.011092 | 0.0027799 | 0 | 0 | 1 | 0.98341 | -0.11629 | 0.4 | 1 | 1.1 | 0.9
7 | 1 | 0.0062439 | 0.0015649 | 0 | 0 | 1 | 0.98514 | -0.10405 | 0.4 | 1 | 1.1 | 0.9
8 | 1 | 0 | 0 | 0 | 0 | 1 | 0.98557 | -0.10099 | 0.4 | 1 | 1.1 | 0.9
11 | 1 | 0.016243 | 0.004071 | 0 | 0 | 1 | 0.98468 | -0.1073 | 0.4 | 1 | 1.1 | 0.9
24 | 1 | 0.0031017 | 0.00077736 | 0 | 0 | 1 | 0.98723 | -0.089238 | 0.4 | 1 | 1.1 | 0.9
10 | 1 | 0.005678 | 0.001423 | 0 | 0 | 1 | 0.98433 | -0.10983 | 0.4 | 1 | 1.1 | 0.9
22 | 1 | 0.0012709 | 0.00031851 | 0 | 0 | 1 | 0.98827 | -0.081876 | 0.4 | 1 | 1.1 | 0.9
28 | 1 | 0 | 0 | 0 | 0 | 1 | 0.98873 | -0.079049 | 0.4 | 1 | 1.1 | 0.9
29 | 1 | 0.010121 | 0.0025366 | 0 | 0 | 1 | 0.98906 | -0.076715 | 0.4 | 1 | 1.1 | 0.9
30 | 1 | 0.0024207 | 0.00060668 | 0 | 0 | 1 | 0.98862 | -0.079856 | 0.4 | 1 | 1.1 | 0.9
12 | 3 | 0.0058057 | 0.0014551 | 0 | 0 | 1 | 1 | 0 | 0.4 | 1 | 1.1 | 0.9
13 | 1 | 0.0029434 | 0.0007377 | 0 | 0 | 1 | 0.99727 | -0.018899 | 0.4 | 1 | 1.1 | 0.9
14 | 1 | 0 | 0 | 0 | 0 | 1 | 0.99261 | -0.051686 | 0.4 | 1 | 1.1 | 0.9
15 | 1 | 0.0028757 | 0.00072071 | 0 | 0 | 1 | 0.99566 | -0.030103 | 0.4 | 1 | 1.1 | 0.9
16 | 1 | 0.036087 | 0.0090443 | 0 | 0 | 1 | 0.9902 | -0.068641 | 0.4 | 1 | 1.1 | 0.9
17 | 1 | 0.017583 | 0.0044066 | 0 | 0 | 1 | 0.99128 | -0.061027 | 0.4 | 1 | 1.1 | 0.9
18 | 1 | 0.0013232 | 0.00033161 | 0 | 0 | 1 | 0.9938 | -0.043075 | 0.4 | 1 | 1.1 | 0.9
44 | 1 | 0.0045977 | 0.0011523 | 0 | 0 | 1 | 0.98792 | -0.084875 | 0.4 | 1 | 1.1 | 0.9
34 | 1 | 0.0031954 | 0.00080083 | 0 | 0 | 1 | 0.98976 | -0.071798 | 0.4 | 1 | 1.1 | 0.9
19 | 1 | 0.0024565 | 0.00061565 | 0 | 0 | 1 | 0.99173 | -0.05754 | 0.4 | 1 | 1.1 | 0.9
31 | 1 | 0.0017417 | 0.00043652 | 0 | 0 | 1 | 0.98811 | -0.083071 | 0.4 | 1 | 1.1 | 0.9
26 | 1 | 0 | 0 | 0 | 0 | 1 | 0.98816 | -0.08273 | 0.4 | 1 | 1.1 | 0.9
20 | 1 | 0.0014502 | 0.00036345 | 0 | 0 | 1 | 0.99049 | -0.066282 | 0.4 | 1 | 1.1 | 0.9
21 | 1 | 0 | 0 | 0 | 0 | 1 | 0.98883 | -0.07796 | 0.4 | 1 | 1.1 | 0.9
23 | 1 | 0.00045659 | 0.00011443 | 0 | 0 | 1 | 0.98868 | -0.079033 | 0.4 | 1 | 1.1 | 0.9
25 | 1 | 0 | 0 | 0 | 0 | 1 | 0.9884 | -0.080968 | 0.4 | 1 | 1.1 | 0.9
27 | 1 | 0.0043148 | 0.0010814 | 0 | 0 | 1 | 0.98829 | -0.081762 | 0.4 | 1 | 1.1 | 0.9
32 | 1 | 0 | 0 | 0 | 0 | 1 | 0.98772 | -0.08588 | 0.4 | 1 | 1.1 | 0.9
39 | 1 | 0.00042437 | 0.00010636 | 0 | 0 | 1 | 0.9877 | -0.085997 | 0.4 | 1 | 1.1 | 0.9
35 | 1 | 0 | 0 | 0 | 0 | 1 | 0.98708 | -0.090784 | 0.4 | 1 | 1.1 | 0.9
36 | 1 | 0.0017641 | 0.00044214 | 0 | 0 | 1 | 0.98696 | -0.091698 | 0.4 | 1 | 1.1 | 0.9
37 | 1 | 0.00094198 | 0.00023608 | 0 | 0 | 1 | 0.9867 | -0.093493 | 0.4 | 1 | 1.1 | 0.9
40 | 1 | 0.00041821 | 0.00010481 | 0 | 0 | 1 | 0.98767 | -0.086198 | 0.4 | 1 | 1.1 | 0.9
42 | 1 | 0.0025583 | 0.00064116 | 0 | 0 | 1 | 0.98669 | -0.093596 | 0.4 | 1 | 1.1 | 0.9
41 | 1 | 0.00061117 | 0.00015317 | 0 | 0 | 1 | 0.98764 | -0.086445 | 0.4 | 1 | 1.1 | 0.9

## generator_data
GEN_BUS | PG | QG | QMAX | QMIN | VG | MBASE | GEN_STATUS | PMAX | PMIN
12 | 0.1736 | 0.043759 | 10 | -10 | 1 | 100 | 1 | 10 | 0

## branch_data
F_BUS | T_BUS | BR_R | BR_X | BR_B | RATE_A | RATE_B | RATE_C | TAP | SHIFT | BR_STATUS | ANGMIN | ANGMAX | P_in | Q_in | P_out | Q_out
1 | 2 | 7.7107 | 2.9656 | 7.7814e-09 | 0 | 0 | 0 | 0 | 0 | 1 | -90 | 90 | 0.018008 | 0.004516 | -0.017981 | -0.0045062
1 | 3 | 2.7436 | 1.0552 | 2.7687e-09 | 0 | 0 | 0 | 0 | 0 | 1 | -90 | 90 | -0.019702 | -0.0049405 | 0.019714 | 0.0049447
2 | 4 | 1.0833 | 0.41666 | 1.0933e-09 | 0 | 0 | 0 | 0 | 0 | 1 | -90 | 90 | 0.0052222 | 0.0013085 | -0.0052218 | -0.0013085
3 | 5 | 0.7306 | 0.281 | 7.373e-10 | 0 | 0 | 0 | 0 | 0 | 1 | -90 | 90 | -0.019714 | -0.0049447 | 0.019717 | 0.0049459
4 | 38 | 2.3817 | 0.91602 | 2.4035e-09 | 0 | 0 | 0 | 0 | 0 | 1 | -90 | 90 | 0.0027279 | 0.00068349 | -0.0027277 | -0.00068364
5 | 9 | 1.9502 | 0.75007 | 1.9681e-09 | 0 | 0 | 0 | 0 | 0 | 1 | -90 | 90 | 0.0041733 | 0.0010458 | -0.004173 | -0.0010458
5 | 6 | 0.14656 | 0.05637 | 1.4791e-10 | 0 | 0 | 0 | 0 | 0 | 1 | -90 | 90 | -0.02389 | -0.0059917 | 0.023891 | 0.005992
6 | 7 | 4.419 | 1.6996 | 4.4596e-09 | 0 | 0 | 0 | 0 | 0 | 1 | -90 | 90 | -0.034983 | -0.0087719 | 0.035043 | 0.0087944
7 | 8 | 0.94054 | 0.36175 | 9.4917e-10 | 0 | 0 | 0 | 0 | 0 | 1 | -90 | 90 | -0.041286 | -0.010359 | 0.041304 | 0.010366
8 | 11 | 3.6374 | 1.399 | 3.6708e-09 | 0 | 0 | 0 | 0 | 0 | 1 | -90 | 90 | 0.021943 | 0.0055013 | -0.021923 | -0.0054943
8 | 24 | 2.3595 | 0.90749 | 2.3811e-09 | 0 | 0 | 0 | 0 | 0 | 1 | -90 | 90 | -0.063247 | -0.015867 | 0.06335 | 0.015907
11 | 10 | 5.6138 | 2.1592 | 5.6654e-09 | 0 | 0 | 0 | 0 | 0 | 1 | -90 | 90 | 0.0056799 | 0.0014233 | -0.005678 | -0.001423
24 | 22 | 1.4126 | 0.54333 | 1.4256e-09 | 0 | 0 | 0 | 0 | 0 | 1 | -90 | 90 | -0.066451 | -0.016684 | 0.06652 | 0.01671
22 | 21 | 0.73849 | 0.28403 | 7.4526e-10 | 0 | 0 | 0 | 0 | 0 | 1 | -90 | 90 | -0.06779 | -0.017029 | 0.067827 | 0.017043
28 | 29 | 3.8526 | 1.4818 | 3.888e-09 | 0 | 0 | 0 | 0 | 0 | 1 | -90 | 90 | -0.0076954 | -0.0019257 | 0.0076979 | 0.0019262
28 | 30 | 1.3315 | 0.51211 | 1.3437e-09 | 0 | 0 | 0 | 0 | 0 | 1 | -90 | 90 | 0.0076954 | 0.0019257 | -0.0076946 | -0.0019255
29 | 34 | 3.5137 | 1.3514 | 3.5459e-09 | 0 | 0 | 0 | 0 | 0 | 1 | -90 | 90 | -0.017819 | -0.0044628 | 0.017831 | 0.0044672
30 | 35 | 26.2758 | 10.1061 | 2.6517e-08 | 0 | 0 | 0 | 0 | 0 | 1 | -90 | 90 | 0.0052739 | 0.0013188 | -0.0052659 | -0.0013183
12 | 13 | 2.836 | 1.0908 | 2.862e-09 | 0 | 0 | 0 | 0 | 0 | 1 | -90 | 90 | 0.08774 | 0.022147 | -0.087508 | -0.022058
12 | 14 | 8.4212 | 3.2389 | 8.4985e-09 | 0 | 0 | 0 | 0 | 0 | 1 | -90 | 90 | 0.080055 | 0.020157 | -0.079482 | -0.019937
13 | 15 | 1.7329 | 0.66649 | 1.7488e-09 | 0 | 0 | 0 | 0 | 0 | 1 | -90 | 90 | 0.084564 | 0.02132 | -0.084432 | -0.021269
14 | 16 | 5.3307 | 2.0503 | 5.3796e-09 | 0 | 0 | 0 | 0 | 0 | 1 | -90 | 90 | 0.040791 | 0.010232 | -0.040695 | -0.010196
14 | 17 | 3.0992 | 1.192 | 3.1277e-09 | 0 | 0 | 0 | 0 | 0 | 1 | -90 | 90 | 0.03869 | 0.009705 | -0.03864 | -0.009686
15 | 18 | 2.0707 | 0.79642 | 2.0897e-09 | 0 | 0 | 0 | 0 | 0 | 1 | -90 | 90 | 0.081556 | 0.020549 | -0.081408 | -0.020492
16 | 44 | 44.8324 | 17.2432 | 4.5244e-08 | 0 | 0 | 0 | 0 | 0 | 1 | -90 | 90 | 0.004608 | 0.0011518 | -0.0045977 | -0.0011523
17 | 34 | 6.5418 | 2.5161 | 6.6018e-09 | 0 | 0 | 0 | 0 | 0 | 1 | -90 | 90 | 0.021058 | 0.0052794 | -0.021027 | -0.005268
18 | 19 | 2.3382 | 0.89931 | 2.3597e-09 | 0 | 0 | 0 | 0 | 0 | 1 | -90 | 90 | 0.080085 | 0.02016 | -0.079924 | -0.020099
19 | 20 | 1.4535 | 0.55903 | 1.4668e-09 | 0 | 0 | 0 | 0 | 0 | 1 | -90 | 90 | 0.077467 | 0.019483 | -0.077373 | -0.019447
31 | 26 | 2.4908 | 0.95801 | 2.5137e-09 | 0 | 0 | 0 | 0 | 0 | 1 | -90 | 90 | -0.0017417 | -0.00043652 | 0.0017418 | 0.00043631
26 | 32 | 27.2415 | 10.4775 | 2.7491e-08 | 0 | 0 | 0 | 0 | 0 | 1 | -90 | 90 | 0.0014544 | 0.00036108 | -0.0014538 | -0.00036353
26 | 25 | 6.9482 | 2.6724 | 7.012e-09 | 0 | 0 | 0 | 0 | 0 | 1 | -90 | 90 | -0.0031963 | -0.00079739 | 0.003197 | 0.000797
20 | 21 | 1.973 | 0.75884 | 1.9911e-09 | 0 | 0 | 0 | 0 | 0 | 1 | -90 | 90 | 0.075923 | 0.019083 | -0.075799 | -0.019036
21 | 23 | 1.7078 | 0.65683 | 1.7234e-09 | 0 | 0 | 0 | 0 | 0 | 1 | -90 | 90 | 0.0079721 | 0.0019935 | -0.0079709 | -0.0019932
23 | 25 | 3.2637 | 1.2553 | 3.2936e-09 | 0 | 0 | 0 | 0 | 0 | 1 | -90 | 90 | 0.0075143 | 0.0018788 | -0.0075123 | -0.0018783
25 | 27 | 2.3418 | 0.90069 | 2.3633e-09 | 0 | 0 | 0 | 0 | 0 | 1 | -90 | 90 | 0.0043152 | 0.0010813 | -0.0043148 | -0.0010814
32 | 39 | 1.022 | 0.39306 | 1.0313e-09 | 0 | 0 | 0 | 0 | 0 | 1 | -90 | 90 | 0.0014538 | 0.00036353 | -0.0014538 | -0.00036362
39 | 40 | 2.4666 | 0.94871 | 2.4893e-09 | 0 | 0 | 0 | 0 | 0 | 1 | -90 | 90 | 0.0010294 | 0.00025726 | -0.0010294 | -0.00025749
35 | 36 | 6.5679 | 2.5261 | 6.6281e-09 | 0 | 0 | 0 | 0 | 0 | 1 | -90 | 90 | 0.0017644 | 0.00044158 | -0.0017641 | -0.00044214
35 | 37 | 9.8077 | 3.7722 | 9.8977e-09 | 0 | 0 | 0 | 0 | 0 | 1 | -90 | 90 | 0.0035016 | 0.00087675 | -0.0035003 | -0.00087721
37 | 42 | 0.51063 | 0.1964 | 5.1531e-10 | 0 | 0 | 0 | 0 | 0 | 1 | -90 | 90 | 0.0025583 | 0.00064112 | -0.0025583 | -0.00064116
40 | 41 | 5.1065 | 1.9641 | 5.1534e-09 | 0 | 0 | 0 | 0 | 0 | 1 | -90 | 90 | 0.00061119 | 0.00015268 | -0.00061117 | -0.00015317