## bus_data
BUS_I | BUS_TYPE | Pd | Qd | Gs | Bs | area | Vm | Va | baseKV | zone | Vmax | Vmin
1 | 1 | 0.0045575 | 0.0011422 | 0 | 0 | 1 | 0.99521 | -0.033438 | 0.4 | 1 | 1.1 | 0.9
2 | 1 | 0.0020905 | 0.00052393 | 0 | 0 | 1 | 0.99385 | -0.042997 | 0.4 | 1 | 1.1 | 0.9
3 | 1 | 0.0047056 | 0.0011793 | 0 | 0 | 1 | 0.99659 | -0.023765 | 0.4 | 1 | 1.1 | 0.9
4 | 1 | 0.004004 | 0.0010035 | 0 | 0 | 1 | 0.99227 | -0.054123 | 0.4 | 1 | 1.1 | 0.9
5 | 1 | 0.0048704 | 0.0012206 | 0 | 0 | 1 | 0.99843 | -0.010901 | 0.4 | 1 | 1.1 | 0.9
6 | 1 | 0 | 0 | 0 | 0 | 1 | 0.99146 | -0.059789 | 0.4 | 1 | 1.1 | 0.9
29 | 3 | 0 | 0 | 0 | 0 | 1 | 1 | 0 | 0.4 | 1 | 1.1 | 0.9
8 | 1 | 0.0038983 | 0.00097701 | 0 | 0 | 1 | 0.9909 | -0.063773 | 0.4 | 1 | 1.1 | 0.9
30 | 1 | 0.015624 | 0.0039159 | 0 | 0 | 1 | 0.99712 | -0.019996 | 0.4 | 1 | 1.1 | 0.9
28 | 1 | 0.0034486 | 0.00086431 | 0 | 0 | 1 | 0.99947 | -0.0037219 | 0.4 | 1 | 1.1 | 0.9
21 | 1 | 0.0061097 | 0.0015312 | 0 | 0 | 1 | 0.99282 | -0.050388 | 0.4 | 1 | 1.1 | 0.9
22 | 1 | 0.0027845 | 0.00069787 | 0 | 0 | 1 | 0.99317 | -0.047913 | 0.4 | 1 | 1.1 | 0.9
7 | 1 | 0.0050434 | 0.001264 | 0 | 0 | 1 | 0.99074 | -0.064908 | 0.4 | 1 | 1.1 | 0.9
9 | 1 | 0.0028401 | 0.0007118 | 0 | 0 | 1 | 0.99018 | -0.068882 | 0.4 | 1 | 1.1 | 0.9
10 | 1 | 0.0030248 | 0.00075809 | 0 | 0 | 1 | 0.99009 | -0.069457 | 0.4 | 1 | 1.1 | 0.9
11 | 1 | 0.002232 | 0.00055938 | 0 | 0 | 1 | 0.98928 | -0.075239 | 0.4 | 1 | 1.1 | 0.9
12 | 1 | 0.0060696 | 0.0015212 | 0 | 0 | 1 | 0.98902 | -0.077089 | 0.4 | 1 | 1.1 | 0.9
15 | 1 | 0.0025055 | 0.00062795 | 0 | 0 | 1 | 0.9891 | -0.076459 | 0.4 | 1 | 1.1 | 0.9
13 | 1 | 0.0028577 | 0.00071622 | 0 | 0 | 1 | 0.98884 | -0.078324 | 0.4 | 1 | 1.1 | 0.9
16 | 1 | 0.0027271 | 0.00068347 | 0 | 0 | 1 | 0.99387 | -0.042977 | 0.4 | 1 | 1.1 | 0.9
17 | 1 | 0 | 0 | 0 | 0 | 1 | 0.99395 | -0.042407 | 0.4 | 1 | 1.1 | 0.9
18 | 1 | 0.0035571 | 0.00089148 | 0 | 0 | 1 | 0.99387 | -0.042956 | 0.4 | 1 | 1.1 | 0.9
19 | 1 | 0 | 0 | 0 | 0 | 1 | 0.99401 | -0.041996 | 0.4 | 1 | 1.1 | 0.9
23 | 1 | 0.0028935 | 0.00072517 | 0 | 0 | 1 | 0.99341 | -0.046229 | 0.4 | 1 | 1.1 | 0.9
24 | 1 | 0.011449 | 0.0028693 | 0 | 0 | 1 | 0.99478 | -0.036533 | 0.4 | 1 | 1.1 | 0.9
25 | 1 | 0 | 0 | 0 | 0 | 1 | 0.99624 | -0.026328 | 0.4 | 1 | 1.1 | 0.9
26 | 1 | 0.0071099 | 0.0017819 | 0 | 0 | 1 | 0.996 | -0.027978 | 0.4 | 1 | 1.1 | 0.9
27 | 1 | 0 | 0 | 0 | 0 | 1 | 0.99726 | -0.019151 | 0.4 | 1 | 1.1 | 0.9
31 | 1 | 0.02517 | 0.0063082 | 0 | 0 | 1 | 0.99374 | -0.043645 | 0.4 | 1 | 1.1 | 0.9
32 | 1 | 0 | 0 | 0 | 0 | 1 | 0.99098 | -0.063042 | 0.4 | 1 | 1.1 | 0.9
33 | 1 | 0.029673 | 0.0074368 | 0 | 0 | 1 | 0.98782 | -0.085362 | 0.4 | 1 | 1.1 | 0.9
34 | 1 | 0.023273 | 0.0058329 | 0 | 0 | 1 | 0.98651 | -0.094605 | 0.4 | 1 | 1.1 | 0.9
35 | 1 | 0.0068762 | 0.0017233 | 0 | 0 | 1 | 0.98614 | -0.097267 | 0.4 | 1 | 1.1 | 0.9

## generator_data
GEN_BUS | PG | QG | QMAX | QMIN | VG | MBASE | GEN_STATUS | PMAX | PMIN
29 | 0.19093 | 0.048045 | 10 | -10 | 1 | 100 | 1 | 10 | 0

## branch_data
F_BUS | T_BUS | BR_R | BR_X | BR_B | RATE_A | RATE_B | RATE_C | TAP | SHIFT | BR_STATUS | ANGMIN | ANGMAX | P_in | Q_in | P_out | Q_out
1 | 2 | 3.5603 | 1.3694 | 3.593e-09 | 0 | 0 | 0 | 0 | 0 | 1 | -90 | 90 | 0.034731 | 0.0087228 | -0.034684 | -0.0087055
1 | 3 | 3.1919 | 1.2276 | 3.2211e-09 | 0 | 0 | 0 | 0 | 0 | 1 | -90 | 90 | -0.039288 | -0.0098651 | 0.039341 | 0.0098851
2 | 4 | 4.3978 | 1.6915 | 4.4382e-09 | 0 | 0 | 0 | 0 | 0 | 1 | -90 | 90 | 0.032594 | 0.0081815 | -0.032544 | -0.0081626
3 | 5 | 3.8016 | 1.4621 | 3.8364e-09 | 0 | 0 | 0 | 0 | 0 | 1 | -90 | 90 | -0.044047 | -0.011064 | 0.044126 | 0.011094
4 | 6 | 2.5485 | 0.98018 | 2.5719e-09 | 0 | 0 | 0 | 0 | 0 | 1 | -90 | 90 | 0.02854 | 0.0071591 | -0.028517 | -0.0071508
5 | 29 | 2.9091 | 1.1189 | 2.9358e-09 | 0 | 0 | 0 | 0 | 0 | 1 | -90 | 90 | -0.048996 | -0.012315 | 0.04907 | 0.012343
6 | 8 | 1.7895 | 0.68826 | 1.8059e-09 | 0 | 0 | 0 | 0 | 0 | 1 | -90 | 90 | 0.028517 | 0.0071508 | -0.028502 | -0.0071449
29 | 30 | 2.5807 | 0.99258 | 2.6044e-09 | 0 | 0 | 0 | 0 | 0 | 1 | -90 | 90 | 0.10157 | 0.025582 | -0.10129 | -0.025473
29 | 28 | 1.2081 | 0.46467 | 1.2192e-09 | 0 | 0 | 0 | 0 | 0 | 1 | -90 | 90 | 0.040284 | 0.01012 | -0.040263 | -0.010112
8 | 7 | 0.59002 | 0.22693 | 5.9544e-10 | 0 | 0 | 0 | 0 | 0 | 1 | -90 | 90 | 0.024603 | 0.0061679 | -0.024599 | -0.0061665
30 | 31 | 3.5909 | 1.3811 | 3.6238e-09 | 0 | 0 | 0 | 0 | 0 | 1 | -90 | 90 | 0.085663 | 0.021557 | -0.085382 | -0.021449
28 | 27 | 5.4648 | 2.1019 | 5.515e-09 | 0 | 0 | 0 | 0 | 0 | 1 | -90 | 90 | 0.036815 | 0.0092477 | -0.036736 | -0.0092179
21 | 22 | 5.201 | 2.0004 | 5.2487e-09 | 0 | 0 | 0 | 0 | 0 | 1 | -90 | 90 | -0.0061097 | -0.0015312 | 0.0061118 | 0.0015315
22 | 23 | 2.4313 | 0.93511 | 2.4536e-09 | 0 | 0 | 0 | 0 | 0 | 1 | -90 | 90 | -0.0088964 | -0.0022294 | 0.0088984 | 0.00223
7 | 9 | 2.5983 | 0.99934 | 2.6221e-09 | 0 | 0 | 0 | 0 | 0 | 1 | -90 | 90 | 0.019556 | 0.0049025 | -0.019545 | -0.0048986
9 | 10 | 0.43974 | 0.16913 | 4.4378e-10 | 0 | 0 | 0 | 0 | 0 | 1 | -90 | 90 | 0.016705 | 0.0041868 | -0.016704 | -0.0041863
10 | 11 | 5.393 | 2.0742 | 5.4425e-09 | 0 | 0 | 0 | 0 | 0 | 1 | -90 | 90 | 0.013679 | 0.0034282 | -0.013668 | -0.0034245
11 | 12 | 2.6406 | 1.0156 | 2.6649e-09 | 0 | 0 | 0 | 0 | 0 | 1 | -90 | 90 | 0.0089301 | 0.0022377 | -0.0089278 | -0.002237
11 | 15 | 6.2034 | 2.3859 | 6.2603e-09 | 0 | 0 | 0 | 0 | 0 | 1 | -90 | 90 | 0.002506 | 0.0006275 | -0.0025055 | -0.00062795
12 | 13 | 5.4976 | 2.1145 | 5.5481e-09 | 0 | 0 | 0 | 0 | 0 | 1 | -90 | 90 | 0.0028582 | 0.00071586 | -0.0028577 | -0.00071622
16 | 17 | 2.6886 | 1.0341 | 2.7132e-09 | 0 | 0 | 0 | 0 | 0 | 1 | -90 | 90 | -0.0027271 | -0.00068347 | 0.0027273 | 0.00068328
17 | 18 | 1.9841 | 0.7631 | 2.0023e-09 | 0 | 0 | 0 | 0 | 0 | 1 | -90 | 90 | 0.0035573 | 0.00089139 | -0.0035571 | -0.00089148
17 | 19 | 0.84279 | 0.32415 | 8.5052e-10 | 0 | 0 | 0 | 0 | 0 | 1 | -90 | 90 | -0.0062846 | -0.0015747 | 0.006285 | 0.0015747
19 | 23 | 4.6167 | 1.7757 | 4.6591e-09 | 0 | 0 | 0 | 0 | 0 | 1 | -90 | 90 | 0.011799 | 0.0029573 | -0.011792 | -0.0029551
19 | 24 | 3.8901 | 1.4962 | 3.9258e-09 | 0 | 0 | 0 | 0 | 0 | 1 | -90 | 90 | -0.018084 | -0.004532 | 0.018097 | 0.0045369
24 | 25 | 4.4599 | 1.7154 | 4.5008e-09 | 0 | 0 | 0 | 0 | 0 | 1 | -90 | 90 | -0.029546 | -0.0074062 | 0.029588 | 0.0074219
25 | 26 | 3.0001 | 1.1539 | 3.0276e-09 | 0 | 0 | 0 | 0 | 0 | 1 | -90 | 90 | 0.0071115 | 0.0017822 | -0.0071099 | -0.0017819
25 | 27 | 2.5338 | 0.97455 | 2.5571e-09 | 0 | 0 | 0 | 0 | 0 | 1 | -90 | 90 | -0.036699 | -0.0092041 | 0.036736 | 0.0092179
31 | 32 | 4.1583 | 1.5994 | 4.1965e-09 | 0 | 0 | 0 | 0 | 0 | 1 | -90 | 90 | 0.060212 | 0.015141 | -0.060049 | -0.015079
32 | 33 | 4.7567 | 1.8295 | 4.8004e-09 | 0 | 0 | 0 | 0 | 0 | 1 | -90 | 90 | 0.060049 | 0.015079 | -0.059864 | -0.015008
33 | 34 | 3.891 | 1.4965 | 3.9267e-09 | 0 | 0 | 0 | 0 | 0 | 1 | -90 | 90 | 0.030191 | 0.0075712 | -0.030152 | -0.0075567
34 | 35 | 4.9043 | 1.8863 | 4.9493e-09 | 0 | 0 | 0 | 0 | 0 | 1 | -90 | 90 | 0.0068787 | 0.0017238 | -0.0068762 | -0.0017233