## bus_data
BUS_I | BUS_TYPE | Pd | Qd | Gs | Bs | area | Vm | Va | baseKV | zone | Vmax | Vmin
1 | 1 | 0.0078204 | 0.00196 | 0 | 0 | 1 | 0.99312 | -0.048205 | 0.4 | 1 | 1.1 | 0.9
2 | 1 | 0 | 0 | 0 | 0 | 1 | 0.99331 | -0.046862 | 0.4 | 1 | 1.1 | 0.9
3 | 1 | 0 | 0 | 0 | 0 | 1 | 0.99341 | -0.046167 | 0.4 | 1 | 1.1 | 0.9
55 | 1 | 0.0042788 | 0.0010724 | 0 | 0 | 1 | 0.9935 | -0.045535 | 0.4 | 1 | 1.1 | 0.9
56 | 1 | 0.009614 | 0.0024095 | 0 | 0 | 1 | 0.99375 | -0.043782 | 0.4 | 1 | 1.1 | 0.9
4 | 1 | 0.003211 | 0.00080476 | 0 | 0 | 1 | 0.99782 | -0.015224 | 0.4 | 1 | 1.1 | 0.9
5 | 1 | 0.0036273 | 0.00090909 | 0 | 0 | 1 | 0.9979 | -0.014681 | 0.4 | 1 | 1.1 | 0.9
6 | 1 | 0.0015351 | 0.00038473 | 0 | 0 | 1 | 0.99741 | -0.018115 | 0.4 | 1 | 1.1 | 0.9
7 | 1 | 0 | 0 | 0 | 0 | 1 | 0.99831 | -0.011818 | 0.4 | 1 | 1.1 | 0.9
8 | 1 | 0.0019967 | 0.00050043 | 0 | 0 | 1 | 0.9971 | -0.020269 | 0.4 | 1 | 1.1 | 0.9
35 | 1 | 0.0019643 | 0.00049231 | 0 | 0 | 1 | 0.99817 | -0.01274 | 0.4 | 1 | 1.1 | 0.9
11 | 3 | 0 | 0 | 0 | 0 | 1 | 1 | 0 | 0.4 | 1 | 1.1 | 0.9
42 | 1 | 0 | 0 | 0 | 0 | 1 | 0.99674 | -0.022802 | 0.4 | 1 | 1.1 | 0.9
33 | 1 | 0.0019842 | 0.00049729 | 0 | 0 | 1 | 0.99734 | -0.018539 | 0.4 | 1 | 1.1 | 0.9
15 | 1 | 0.004222 | 0.0010581 | 0 | 0 | 1 | 0.99777 | -0.015551 | 0.4 | 1 | 1.1 | 0.9
16 | 1 | 0.0034017 | 0.00085254 | 0 | 0 | 1 | 0.99944 | -0.0039267 | 0.4 | 1 | 1.1 | 0.9
9 | 1 | 0.003327 | 0.00083383 | 0 | 0 | 1 | 0.99858 | -0.0098491 | 0.4 | 1 | 1.1 | 0.9
62 | 1 | 0.0013723 | 0.00034393 | 0 | 0 | 1 | 0.9967 | -0.023094 | 0.4 | 1 | 1.1 | 0.9
40 | 1 | 0 | 0 | 0 | 0 | 1 | 0.99594 | -0.028434 | 0.4 | 1 | 1.1 | 0.9
10 | 1 | 0 | 0 | 0 | 0 | 1 | 0.99626 | -0.026072 | 0.4 | 1 | 1.1 | 0.9
12 | 1 | 0.0046422 | 0.0011634 | 0 | 0 | 1 | 0.99608 | -0.027339 | 0.4 | 1 | 1.1 | 0.9
13 | 1 | 0.0089775 | 0.00225 | 0 | 0 | 1 | 0.99465 | -0.037325 | 0.4 | 1 | 1.1 | 0.9
14 | 1 | 0.0026923 | 0.00067476 | 0 | 0 | 1 | 0.99622 | -0.02633 | 0.4 | 1 | 1.1 | 0.9
53 | 1 | 0.0026734 | 0.00067003 | 0 | 0 | 1 | 0.99601 | -0.027831 | 0.4 | 1 | 1.1 | 0.9
46 | 1 | 0.0046009 | 0.0011531 | 0 | 0 | 1 | 0.99416 | -0.040734 | 0.4 | 1 | 1.1 | 0.9
20 | 1 | 0.0091867 | 0.0023024 | 0 | 0 | 1 | 0.9976 | -0.016766 | 0.4 | 1 | 1.1 | 0.9
66 | 1 | 0.0034757 | 0.0008711 | 0 | 0 | 1 | 0.99901 | -0.0069545 | 0.4 | 1 | 1.1 | 0.9
44 | 1 | 0 | 0 | 0 | 0 | 1 | 0.99264 | -0.051442 | 0.4 | 1 | 1.1 | 0.9
48 | 1 | 0.0048161 | 0.001207 | 0 | 0 | 1 | 0.99188 | -0.056926 | 0.4 | 1 | 1.1 | 0.9
45 | 1 | 0 | 0 | 0 | 0 | 1 | 0.99196 | -0.056381 | 0.4 | 1 | 1.1 | 0.9
18 | 1 | 0.0083848 | 0.0021014 | 0 | 0 | 1 | 0.99641 | -0.025079 | 0.4 | 1 | 1.1 | 0.9
67 | 1 | 0 | 0 | 0 | 0 | 1 | 0.99811 | -0.013266 | 0.4 | 1 | 1.1 | 0.9
17 | 1 | 0.008737 | 0.0021897 | 0 | 0 | 1 | 0.99496 | -0.035237 | 0.4 | 1 | 1.1 | 0.9
19 | 1 | 0 | 0 | 0 | 0 | 1 | 0.99403 | -0.041795 | 0.4 | 1 | 1.1 | 0.9
21 | 1 | 0 | 0 | 0 | 0 | 1 | 0.99396 | -0.042254 | 0.4 | 1 | 1.1 | 0.9
22 | 1 | 0.0087695 | 0.0021978 | 0 | 0 | 1 | 0.99317 | -0.047849 | 0.4 | 1 | 1.1 | 0.9
49 | 1 | 0 | 0 | 0 | 0 | 1 | 0.99248 | -0.052722 | 0.4 | 1 | 1.1 | 0.9
26 | 1 | 0 | 0 | 0 | 0 | 1 | 0.99347 | -0.045708 | 0.4 | 1 | 1.1 | 0.9
34 | 1 | 0 | 0 | 0 | 0 | 1 | 0.99359 | -0.044896 | 0.4 | 1 | 1.1 | 0.9
24 | 1 | 0.0054859 | 0.0013749 | 0 | 0 | 1 | 0.99314 | -0.048039 | 0.4 | 1 | 1.1 | 0.9
23 | 1 | 0.0071049 | 0.0017807 | 0 | 0 | 1 | 0.9931 | -0.048365 | 0.4 | 1 | 1.1 | 0.9
25 | 1 | 0.006374 | 0.0015975 | 0 | 0 | 1 | 0.99297 | -0.049251 | 0.4 | 1 | 1.1 | 0.9
37 | 1 | 0.016753 | 0.0041987 | 0 | 0 | 1 | 0.9928 | -0.050437 | 0.4 | 1 | 1.1 | 0.9
32 | 1 | 0.0073321 | 0.0018376 | 0 | 0 | 1 | 0.99397 | -0.042199 | 0.4 | 1 | 1.1 | 0.9
28 | 1 | 0.0050249 | 0.0012594 | 0 | 0 | 1 | 0.9906 | -0.06604 | 0.4 | 1 | 1.1 | 0.9
29 | 1 | 0.0034415 | 0.00086253 | 0 | 0 | 1 | 0.99073 | -0.065115 | 0.4 | 1 | 1.1 | 0.9
30 | 1 | 0 | 0 | 0 | 0 | 1 | 0.99207 | -0.055691 | 0.4 | 1 | 1.1 | 0.9
36 | 1 | 0 | 0 | 0 | 0 | 1 | 0.99212 | -0.055289 | 0.4 | 1 | 1.1 | 0.9
64 | 1 | 0 | 0 | 0 | 0 | 1 | 0.99303 | -0.048888 | 0.4 | 1 | 1.1 | 0.9
31 | 1 | 0.0049437 | 0.001239 | 0 | 0 | 1 | 0.99574 | -0.029765 | 0.4 | 1 | 1.1 | 0.9
51 | 1 | 0.0021129 | 0.00052955 | 0 | 0 | 1 | 0.98654 | -0.094463 | 0.4 | 1 | 1.1 | 0.9
50 | 1 | 0.0050473 | 0.001265 | 0 | 0 | 1 | 0.98655 | -0.094437 | 0.4 | 1 | 1.1 | 0.9
65 | 1 | 0.003051 | 0.00076464 | 0 | 0 | 1 | 0.99382 | -0.043348 | 0.4 | 1 | 1.1 | 0.9
38 | 1 | 0.0016156 | 0.00040491 | 0 | 0 | 1 | 0.99581 | -0.029316 | 0.4 | 1 | 1.1 | 0.9
39 | 1 | 0.0020332 | 0.00050957 | 0 | 0 | 1 | 0.99506 | -0.03463 | 0.4 | 1 | 1.1 | 0.9
41 | 1 | 0.0019669 | 0.00049294 | 0 | 0 | 1 | 0.99588 | -0.028823 | 0.4 | 1 | 1.1 | 0.9
43 | 1 | 0.014792 | 0.0037072 | 0 | 0 | 1 | 0.99163 | -0.058716 | 0.4 | 1 | 1.1 | 0.9
47 | 1 | 0 | 0 | 0 | 0 | 1 | 0.99151 | -0.059346 | 0.4 | 1 | 1.1 | 0.9
58 | 1 | 0.0012988 | 0.00032552 | 0 | 0 | 1 | 0.98946 | -0.073789 | 0.4 | 1 | 1.1 | 0.9
59 | 1 | 0.0026903 | 0.00067424 | 0 | 0 | 1 | 0.989 | -0.077048 | 0.4 | 1 | 1.1 | 0.9
52 | 1 | 0 | 0 | 0 | 0 | 1 | 0.98664 | -0.093762 | 0.4 | 1 | 1.1 | 0.9
54 | 1 | 0.001246 | 0.00031228 | 0 | 0 | 1 | 0.98674 | -0.093041 | 0.4 | 1 | 1.1 | 0.9
68 | 1 | 0.0090043 | 0.0022567 | 0 | 0 | 1 | 0.98697 | -0.091426 | 0.4 | 1 | 1.1 | 0.9
61 | 1 | 0 | 0 | 0 | 0 | 1 | 0.98739 | -0.088431 | 0.4 | 1 | 1.1 | 0.9
60 | 1 | 0.0086495 | 0.0021678 | 0 | 0 | 1 | 0.98787 | -0.085068 | 0.4 | 1 | 1.1 | 0.9
69 | 1 | 0.0062899 | 0.0015764 | 0 | 0 | 1 | 0.99733 | -0.018763 | 0.4 | 1 | 1.1 | 0.9

## generator_data
GEN_BUS | PG | QG | QMAX | QMIN | VG | MBASE | GEN_STATUS | PMAX | PMIN
11 | 0.233 | 0.058569 | 10 | -10 | 1 | 100 | 1 | 10 | 0

## branch_data
F_BUS | T_BUS | BR_R | BR_X | BR_B | RATE_A | RATE_B | RATE_C | TAP | SHIFT | BR_STATUS | ANGMIN | ANGMAX | P_in | Q_in | P_out | Q_out
1 | 2 | 2.2065 | 0.84865 | 2.2267e-09 | 0 | 0 | 0 | 0 | 0 | 1 | -90 | 90 | -0.0078204 | -0.00196 | 0.0078219 | 0.0019603
2 | 3 | 1.1427 | 0.4395 | 1.1532e-09 | 0 | 0 | 0 | 0 | 0 | 1 | -90 | 90 | -0.0078219 | -0.0019603 | 0.0078226 | 0.0019605
3 | 55 | 1.0386 | 0.39945 | 1.0481e-09 | 0 | 0 | 0 | 0 | 0 | 1 | -90 | 90 | -0.0078226 | -0.0019605 | 0.0078233 | 0.0019607
55 | 56 | 1.8626 | 0.71638 | 1.8797e-09 | 0 | 0 | 0 | 0 | 0 | 1 | -90 | 90 | -0.012102 | -0.003033 | 0.012105 | 0.003034
56 | 21 | 0.90478 | 0.34799 | 9.1308e-10 | 0 | 0 | 0 | 0 | 0 | 1 | -90 | 90 | -0.021719 | -0.0054435 | 0.021724 | 0.0054452
4 | 5 | 0.27832 | 0.10704 | 2.8087e-10 | 0 | 0 | 0 | 0 | 0 | 1 | -90 | 90 | -0.025335 | -0.0063548 | 0.025337 | 0.0063555
4 | 6 | 1.6967 | 0.65257 | 1.7123e-09 | 0 | 0 | 0 | 0 | 0 | 1 | -90 | 90 | 0.022124 | 0.0055501 | -0.022115 | -0.0055468
5 | 7 | 1.2848 | 0.49414 | 1.2965e-09 | 0 | 0 | 0 | 0 | 0 | 1 | -90 | 90 | -0.028965 | -0.0072646 | 0.028976 | 0.0072689
6 | 8 | 1.3584 | 0.52246 | 1.3709e-09 | 0 | 0 | 0 | 0 | 0 | 1 | -90 | 90 | 0.02058 | 0.0051621 | -0.020574 | -0.0051599
7 | 35 | 0.23047 | 0.088642 | 2.3259e-10 | 0 | 0 | 0 | 0 | 0 | 1 | -90 | 90 | 0.052174 | 0.013105 | -0.052168 | -0.013103
7 | 11 | 1.9 | 0.73075 | 1.9174e-09 | 0 | 0 | 0 | 0 | 0 | 1 | -90 | 90 | -0.081151 | -0.020374 | 0.081284 | 0.020426
8 | 42 | 1.7672 | 0.67971 | 1.7835e-09 | 0 | 0 | 0 | 0 | 0 | 1 | -90 | 90 | 0.018577 | 0.0046594 | -0.018571 | -0.0046571
35 | 33 | 1.5042 | 0.57853 | 1.518e-09 | 0 | 0 | 0 | 0 | 0 | 1 | -90 | 90 | 0.050203 | 0.012611 | -0.050163 | -0.012595
11 | 15 | 2.5064 | 0.96399 | 2.5294e-09 | 0 | 0 | 0 | 0 | 0 | 1 | -90 | 90 | 0.08108 | 0.020379 | -0.080905 | -0.020312
11 | 16 | 3.8756 | 1.4906 | 3.9111e-09 | 0 | 0 | 0 | 0 | 0 | 1 | -90 | 90 | 0.013189 | 0.0033051 | -0.013182 | -0.0033027
11 | 9 | 2.2477 | 0.8645 | 2.2683e-09 | 0 | 0 | 0 | 0 | 0 | 1 | -90 | 90 | 0.057449 | 0.014459 | -0.057371 | -0.014429
42 | 62 | 2.7544 | 1.0594 | 2.7797e-09 | 0 | 0 | 0 | 0 | 0 | 1 | -90 | 90 | 0.0013724 | 0.00034368 | -0.0013723 | -0.00034393
42 | 40 | 4.2402 | 1.6308 | 4.2791e-09 | 0 | 0 | 0 | 0 | 0 | 1 | -90 | 90 | 0.017199 | 0.0043134 | -0.017185 | -0.0043087
33 | 31 | 3.0252 | 1.1635 | 3.0529e-09 | 0 | 0 | 0 | 0 | 0 | 1 | -90 | 90 | 0.048179 | 0.012098 | -0.048104 | -0.012069
15 | 20 | 0.20608 | 0.079261 | 2.0797e-10 | 0 | 0 | 0 | 0 | 0 | 1 | -90 | 90 | 0.076683 | 0.019254 | -0.07667 | -0.019249
16 | 66 | 4.0241 | 1.5477 | 4.061e-09 | 0 | 0 | 0 | 0 | 0 | 1 | -90 | 90 | 0.00978 | 0.0024502 | -0.0097759 | -0.002449
9 | 10 | 3.9173 | 1.5066 | 3.9532e-09 | 0 | 0 | 0 | 0 | 0 | 1 | -90 | 90 | 0.054044 | 0.013595 | -0.053922 | -0.013548
40 | 41 | 2.5541 | 0.98235 | 2.5775e-09 | 0 | 0 | 0 | 0 | 0 | 1 | -90 | 90 | 0.001967 | 0.00049273 | -0.0019669 | -0.00049294
40 | 38 | 0.74941 | 0.28823 | 7.5628e-10 | 0 | 0 | 0 | 0 | 0 | 1 | -90 | 90 | 0.015218 | 0.003816 | -0.015216 | -0.0038153
10 | 12 | 2.2387 | 0.86103 | 2.2592e-09 | 0 | 0 | 0 | 0 | 0 | 1 | -90 | 90 | 0.0073171 | 0.0018336 | -0.0073158 | -0.0018333
10 | 13 | 3.3275 | 1.2798 | 3.358e-09 | 0 | 0 | 0 | 0 | 0 | 1 | -90 | 90 | 0.043912 | 0.01104 | -0.043843 | -0.011014
10 | 14 | 1.2372 | 0.47583 | 1.2485e-09 | 0 | 0 | 0 | 0 | 0 | 1 | -90 | 90 | 0.0026924 | 0.00067467 | -0.0026923 | -0.00067476
12 | 53 | 2.3757 | 0.91371 | 2.3974e-09 | 0 | 0 | 0 | 0 | 0 | 1 | -90 | 90 | 0.0026736 | 0.00066986 | -0.0026734 | -0.00067003
13 | 46 | 1.2664 | 0.48708 | 1.278e-09 | 0 | 0 | 0 | 0 | 0 | 1 | -90 | 90 | 0.034866 | 0.0087641 | -0.034849 | -0.0087579
46 | 44 | 4.5776 | 1.7606 | 4.6196e-09 | 0 | 0 | 0 | 0 | 0 | 1 | -90 | 90 | 0.030248 | 0.0076048 | -0.030203 | -0.0075879
20 | 18 | 1.601 | 0.61577 | 1.6157e-09 | 0 | 0 | 0 | 0 | 0 | 1 | -90 | 90 | 0.067483 | 0.016947 | -0.067405 | -0.016917
66 | 67 | 13.0053 | 5.002 | 1.3125e-08 | 0 | 0 | 0 | 0 | 0 | 1 | -90 | 90 | 0.0063002 | 0.0015779 | -0.0062947 | -0.0015771
44 | 47 | 3.3704 | 1.2963 | 3.4013e-09 | 0 | 0 | 0 | 0 | 0 | 1 | -90 | 90 | 0.030203 | 0.0075879 | -0.03017 | -0.0075755
48 | 45 | 1.4513 | 0.55818 | 1.4646e-09 | 0 | 0 | 0 | 0 | 0 | 1 | -90 | 90 | -0.0048161 | -0.001207 | 0.0048165 | 0.001207
45 | 49 | 2.3927 | 0.92025 | 2.4146e-09 | 0 | 0 | 0 | 0 | 0 | 1 | -90 | 90 | -0.019613 | -0.0049159 | 0.019623 | 0.0049195
45 | 43 | 2.0227 | 0.77795 | 2.0412e-09 | 0 | 0 | 0 | 0 | 0 | 1 | -90 | 90 | 0.014797 | 0.0037088 | -0.014792 | -0.0037072
18 | 17 | 2.2292 | 0.85737 | 2.2496e-09 | 0 | 0 | 0 | 0 | 0 | 1 | -90 | 90 | 0.05902 | 0.014815 | -0.058937 | -0.014784
67 | 69 | 11.3235 | 4.3552 | 1.1427e-08 | 0 | 0 | 0 | 0 | 0 | 1 | -90 | 90 | 0.0062947 | 0.0015771 | -0.0062899 | -0.0015764
17 | 19 | 1.6862 | 0.64852 | 1.7016e-09 | 0 | 0 | 0 | 0 | 0 | 1 | -90 | 90 | 0.0502 | 0.012594 | -0.050155 | -0.012577
19 | 21 | 0.27222 | 0.1047 | 2.7472e-10 | 0 | 0 | 0 | 0 | 0 | 1 | -90 | 90 | 0.021725 | 0.0054457 | -0.021724 | -0.0054452
19 | 22 | 2.7428 | 1.0549 | 2.7679e-09 | 0 | 0 | 0 | 0 | 0 | 1 | -90 | 90 | 0.02843 | 0.007131 | -0.028406 | -0.0071221
22 | 49 | 3.1895 | 1.2267 | 3.2188e-09 | 0 | 0 | 0 | 0 | 0 | 1 | -90 | 90 | 0.019636 | 0.0049242 | -0.019623 | -0.0049195
26 | 34 | 0.55055 | 0.21175 | 5.556e-10 | 0 | 0 | 0 | 0 | 0 | 1 | -90 | 90 | -0.018972 | -0.0047555 | 0.018974 | 0.0047563
26 | 24 | 1.5793 | 0.60742 | 1.5938e-09 | 0 | 0 | 0 | 0 | 0 | 1 | -90 | 90 | 0.018972 | 0.0047555 | -0.018966 | -0.0047533
34 | 37 | 4.2497 | 1.6345 | 4.2887e-09 | 0 | 0 | 0 | 0 | 0 | 1 | -90 | 90 | 0.016766 | 0.0042032 | -0.016753 | -0.0041987
34 | 32 | 0.97122 | 0.37355 | 9.8014e-10 | 0 | 0 | 0 | 0 | 0 | 1 | -90 | 90 | -0.03574 | -0.0089595 | 0.035754 | 0.0089646
24 | 23 | 0.31153 | 0.11982 | 3.1439e-10 | 0 | 0 | 0 | 0 | 0 | 1 | -90 | 90 | 0.01348 | 0.0033785 | -0.01348 | -0.0033782
23 | 25 | 1.7844 | 0.68632 | 1.8008e-09 | 0 | 0 | 0 | 0 | 0 | 1 | -90 | 90 | 0.0063747 | 0.0015976 | -0.006374 | -0.0015975
32 | 31 | 3.7227 | 1.4318 | 3.7568e-09 | 0 | 0 | 0 | 0 | 0 | 1 | -90 | 90 | -0.043086 | -0.010802 | 0.04316 | 0.01083
28 | 29 | 2.3511 | 0.90427 | 2.3727e-09 | 0 | 0 | 0 | 0 | 0 | 1 | -90 | 90 | -0.0050249 | -0.0012594 | 0.0050255 | 0.0012594
29 | 30 | 14.2392 | 5.4766 | 1.437e-08 | 0 | 0 | 0 | 0 | 0 | 1 | -90 | 90 | -0.0084671 | -0.0021219 | 0.0084781 | 0.0021247
30 | 36 | 0.60879 | 0.23415 | 6.1438e-10 | 0 | 0 | 0 | 0 | 0 | 1 | -90 | 90 | -0.0084781 | -0.0021247 | 0.0084786 | 0.0021249
36 | 64 | 9.6833 | 3.7244 | 9.7722e-09 | 0 | 0 | 0 | 0 | 0 | 1 | -90 | 90 | -0.0084786 | -0.0021249 | 0.0084861 | 0.0021268
64 | 65 | 8.3884 | 3.2263 | 8.4654e-09 | 0 | 0 | 0 | 0 | 0 | 1 | -90 | 90 | -0.0084861 | -0.0021268 | 0.0084926 | 0.0021285
51 | 50 | 0.1574 | 0.060539 | 1.5885e-10 | 0 | 0 | 0 | 0 | 0 | 1 | -90 | 90 | -0.0021129 | -0.00052955 | 0.0021129 | 0.00052953
50 | 52 | 1.1952 | 0.45968 | 1.2061e-09 | 0 | 0 | 0 | 0 | 0 | 1 | -90 | 90 | -0.0071602 | -0.0017945 | 0.0071608 | 0.0017946
65 | 39 | 9.725 | 3.7404 | 9.8142e-09 | 0 | 0 | 0 | 0 | 0 | 1 | -90 | 90 | -0.011544 | -0.0028931 | 0.011558 | 0.0028975
38 | 39 | 5.0488 | 1.9419 | 5.0952e-09 | 0 | 0 | 0 | 0 | 0 | 1 | -90 | 90 | 0.013601 | 0.0034104 | -0.013591 | -0.0034071
47 | 58 | 6.1394 | 2.3613 | 6.1957e-09 | 0 | 0 | 0 | 0 | 0 | 1 | -90 | 90 | 0.03017 | 0.0075755 | -0.03011 | -0.0075528
58 | 59 | 1.4441 | 0.55541 | 1.4573e-09 | 0 | 0 | 0 | 0 | 0 | 1 | -90 | 90 | 0.028811 | 0.0072273 | -0.028798 | -0.0072225
59 | 60 | 3.9153 | 1.5059 | 3.9512e-09 | 0 | 0 | 0 | 0 | 0 | 1 | -90 | 90 | 0.026108 | 0.0065482 | -0.026079 | -0.0065375
52 | 54 | 1.2761 | 0.49081 | 1.2878e-09 | 0 | 0 | 0 | 0 | 0 | 1 | -90 | 90 | -0.0071608 | -0.0017946 | 0.0071615 | 0.0017948
54 | 68 | 2.4367 | 0.93718 | 2.459e-09 | 0 | 0 | 0 | 0 | 0 | 1 | -90 | 90 | -0.0084075 | -0.0021071 | 0.0084094 | 0.0021075
68 | 61 | 2.183 | 0.8396 | 2.203e-09 | 0 | 0 | 0 | 0 | 0 | 1 | -90 | 90 | -0.017414 | -0.0043642 | 0.017421 | 0.0043668
61 | 60 | 2.4538 | 0.94376 | 2.4763e-09 | 0 | 0 | 0 | 0 | 0 | 1 | -90 | 90 | -0.017421 | -0.0043668 | 0.017429 | 0.0043697