## bus_data
BUS_I | BUS_TYPE | Pd | Qd | Gs | Bs | area | Vm | Va | baseKV | zone | Vmax | Vmin
1 | 1 | 0.002793 | 0.0007 | 0 | 0 | 1 | 0.98874 | -0.080112 | 0.4 | 1 | 1.1 | 0.9
3 | 1 | 0 | 0 | 0 | 0 | 1 | 0.99151 | -0.060349 | 0.4 | 1 | 1.1 | 0.9
13 | 1 | 0 | 0 | 0 | 0 | 1 | 0.99361 | -0.04506 | 0.4 | 1 | 1.1 | 0.9
6 | 1 | 0 | 0 | 0 | 0 | 1 | 0.99433 | -0.039917 | 0.4 | 1 | 1.1 | 0.9
15 | 1 | 0 | 0 | 0 | 0 | 1 | 0.99434 | -0.039843 | 0.4 | 1 | 1.1 | 0.9
14 | 1 | 0.004605 | 0.0011541 | 0 | 0 | 1 | 0.99431 | -0.040063 | 0.4 | 1 | 1.1 | 0.9
17 | 1 | 0.010649 | 0.0026689 | 0 | 0 | 1 | 0.99327 | -0.047467 | 0.4 | 1 | 1.1 | 0.9
52 | 3 | 0.0025841 | 0.00064764 | 0 | 0 | 1 | 1 | 0 | 0.4 | 1 | 1.1 | 0.9
53 | 1 | 0.0062328 | 0.0015621 | 0 | 0 | 1 | 0.99979 | -0.0015006 | 0.4 | 1 | 1.1 | 0.9

## generator_data
GEN_BUS | PG | QG | QMAX | QMIN | VG | MBASE | GEN_STATUS | PMAX | PMIN
52 | 0.026992 | 0.0067622 | 10 | -10 | 1 | 100 | 1 | 10 | 0

## branch_data
F_BUS | T_BUS | BR_R | BR_X | BR_B | RATE_A | RATE_B | RATE_C | TAP | SHIFT | BR_STATUS | ANGMIN | ANGMAX | P_in | Q_in | P_out | Q_out
1 | 3 | 89.3047 | 34.3479 | 9.0124e-08 | 0 | 0 | 0 | 0 | 0 | 1 | -90 | 90 | -0.002793 | -0.0007 | 0.0028006 | 0.00069407
3 | 13 | 68.0233 | 26.1628 | 6.8648e-08 | 0 | 0 | 0 | 0 | 0 | 1 | -90 | 90 | -0.0028006 | -0.00069407 | 0.0028063 | 0.00068952
13 | 15 | 4.9505 | 1.9041 | 4.996e-09 | 0 | 0 | 0 | 0 | 0 | 1 | -90 | 90 | -0.013459 | -0.0033595 | 0.013469 | 0.0033627
13 | 17 | 2.9051 | 1.1173 | 2.9317e-09 | 0 | 0 | 0 | 0 | 0 | 1 | -90 | 90 | 0.010653 | 0.00267 | -0.010649 | -0.0026689
6 | 15 | 0.20748 | 0.0798 | 2.0938e-10 | 0 | 0 | 0 | 0 | 0 | 1 | -90 | 90 | -0.0046051 | -0.0011541 | 0.0046052 | 0.0011541
6 | 14 | 0.40714 | 0.15659 | 4.1088e-10 | 0 | 0 | 0 | 0 | 0 | 1 | -90 | 90 | 0.0046051 | 0.0011541 | -0.004605 | -0.0011541
15 | 52 | 28.385 | 10.9173 | 2.8645e-08 | 0 | 0 | 0 | 0 | 0 | 1 | -90 | 90 | -0.018074 | -0.0045168 | 0.018173 | 0.0045523
52 | 53 | 3.1347 | 1.2056 | 3.1634e-09 | 0 | 0 | 0 | 0 | 0 | 1 | -90 | 90 | 0.0062341 | 0.0015623 | -0.0062328 | -0.0015621