## bus_data
BUS_I | BUS_TYPE | Pd | Qd | Gs | Bs | area | Vm | Va | baseKV | zone | Vmax | Vmin
8 | 1 | 0 | 0 | 0 | 0 | 1 | 0.98941 | -0.074164 | 0.4 | 1 | 1.1 | 0.9
11 | 1 | 0 | 0 | 0 | 0 | 1 | 0.98925 | -0.07531 | 0.4 | 1 | 1.1 | 0.9
38 | 1 | 0.0083204 | 0.0020853 | 0 | 0 | 1 | 0.99059 | -0.065857 | 0.4 | 1 | 1.1 | 0.9
43 | 1 | 0.014817 | 0.0037134 | 0 | 0 | 1 | 0.98672 | -0.093163 | 0.4 | 1 | 1.1 | 0.9
48 | 1 | 0.0064238 | 0.00161 | 0 | 0 | 1 | 0.99876 | -0.0087172 | 0.4 | 1 | 1.1 | 0.9
46 | 1 | 0.0070628 | 0.0017701 | 0 | 0 | 1 | 0.99889 | -0.007747 | 0.4 | 1 | 1.1 | 0.9
39 | 1 | 0 | 0 | 0 | 0 | 1 | 0.99142 | -0.06 | 0.4 | 1 | 1.1 | 0.9
42 | 1 | 0.0058554 | 0.0014675 | 0 | 0 | 1 | 0.9912 | -0.061527 | 0.4 | 1 | 1.1 | 0.9
41 | 1 | 0.0039122 | 0.00098048 | 0 | 0 | 1 | 0.99133 | -0.060638 | 0.4 | 1 | 1.1 | 0.9
51 | 1 | 0.00378 | 0.00094736 | 0 | 0 | 1 | 0.99475 | -0.036615 | 0.4 | 1 | 1.1 | 0.9
24 | 1 | 0 | 0 | 0 | 0 | 1 | 0.99482 | -0.036096 | 0.4 | 1 | 1.1 | 0.9
44 | 1 | 0 | 0 | 0 | 0 | 1 | 0.98598 | -0.098407 | 0.4 | 1 | 1.1 | 0.9
18 | 1 | 0.005147 | 0.00129 | 0 | 0 | 1 | 0.99828 | -0.011998 | 0.4 | 1 | 1.1 | 0.9
19 | 1 | 0 | 0 | 0 | 0 | 1 | 0.99701 | -0.020852 | 0.4 | 1 | 1.1 | 0.9
20 | 1 | 0 | 0 | 0 | 0 | 1 | 0.99892 | -0.0074814 | 0.4 | 1 | 1.1 | 0.9
21 | 1 | 0 | 0 | 0 | 0 | 1 | 0.99541 | -0.031994 | 0.4 | 1 | 1.1 | 0.9
22 | 1 | 0.005838 | 0.0014631 | 0 | 0 | 1 | 0.99514 | -0.033944 | 0.4 | 1 | 1.1 | 0.9
23 | 3 | 0 | 0 | 0 | 0 | 1 | 1 | 0 | 0.4 | 1 | 1.1 | 0.9
32 | 1 | 0.0041311 | 0.0010353 | 0 | 0 | 1 | 0.99507 | -0.034418 | 0.4 | 1 | 1.1 | 0.9
27 | 1 | 0 | 0 | 0 | 0 | 1 | 0.99398 | -0.042071 | 0.4 | 1 | 1.1 | 0.9
49 | 1 | 0.0077256 | 0.0019362 | 0 | 0 | 1 | 0.99959 | -0.0028497 | 0.4 | 1 | 1.1 | 0.9
31 | 1 | 0 | 0 | 0 | 0 | 1 | 0.99499 | -0.03496 | 0.4 | 1 | 1.1 | 0.9
30 | 1 | 0.010482 | 0.0026272 | 0 | 0 | 1 | 0.99336 | -0.046451 | 0.4 | 1 | 1.1 | 0.9
47 | 1 | 0.0051036 | 0.0012791 | 0 | 0 | 1 | 0.99908 | -0.0064178 | 0.4 | 1 | 1.1 | 0.9
25 | 1 | 0.0052217 | 0.0013087 | 0 | 0 | 1 | 0.9945 | -0.038435 | 0.4 | 1 | 1.1 | 0.9
26 | 1 | 0 | 0 | 0 | 0 | 1 | 0.99458 | -0.037858 | 0.4 | 1 | 1.1 | 0.9
28 | 1 | 0.0040298 | 0.00101 | 0 | 0 | 1 | 0.99469 | -0.037071 | 0.4 | 1 | 1.1 | 0.9
33 | 1 | 0.0084154 | 0.0021091 | 0 | 0 | 1 | 0.99283 | -0.050191 | 0.4 | 1 | 1.1 | 0.9
35 | 1 | 0.016522 | 0.0041408 | 0 | 0 | 1 | 0.99047 | -0.066824 | 0.4 | 1 | 1.1 | 0.9
36 | 1 | 0 | 0 | 0 | 0 | 1 | 0.9916 | -0.058809 | 0.4 | 1 | 1.1 | 0.9
37 | 1 | 0.0034555 | 0.00086602 | 0 | 0 | 1 | 0.9919 | -0.056736 | 0.4 | 1 | 1.1 | 0.9
34 | 1 | 0.0063731 | 0.0015973 | 0 | 0 | 1 | 0.99204 | -0.055758 | 0.4 | 1 | 1.1 | 0.9
50 | 1 | 0.0091409 | 0.0022909 | 0 | 0 | 1 | 0.99199 | -0.05609 | 0.4 | 1 | 1.1 | 0.9
45 | 1 | 0.011715 | 0.002936 | 0 | 0 | 1 | 0.98548 | -0.10199 | 0.4 | 1 | 1.1 | 0.9

## generator_data
GEN_BUS | PG | QG | QMAX | QMIN | VG | MBASE | GEN_STATUS | PMAX | PMIN
23 | 0.15457 | 0.038878 | 10 | -10 | 1 | 100 | 1 | 10 | 0

## branch_data
F_BUS | T_BUS | BR_R | BR_X | BR_B | RATE_A | RATE_B | RATE_C | TAP | SHIFT | BR_STATUS | ANGMIN | ANGMAX | P_in | Q_in | P_out | Q_out
8 | 11 | 0.55055 | 0.21175 | 5.556e-10 | 0 | 0 | 0 | 0 | 0 | 1 | -90 | 90 | 0.026616 | 0.00668 | -0.026611 | -0.0066784
8 | 38 | 3.995 | 1.5366 | 4.0317e-09 | 0 | 0 | 0 | 0 | 0 | 1 | -90 | 90 | -0.026616 | -0.00668 | 0.026646 | 0.0066914
11 | 43 | 8.5521 | 3.2893 | 8.6305e-09 | 0 | 0 | 0 | 0 | 0 | 1 | -90 | 90 | 0.026611 | 0.0066784 | -0.026546 | -0.006654
38 | 39 | 2.1486 | 0.82639 | 2.1683e-09 | 0 | 0 | 0 | 0 | 0 | 1 | -90 | 90 | -0.034967 | -0.0087767 | 0.034995 | 0.0087874
43 | 44 | 5.6714 | 2.1813 | 5.7235e-09 | 0 | 0 | 0 | 0 | 0 | 1 | -90 | 90 | 0.011729 | 0.0029406 | -0.01172 | -0.0029378
48 | 46 | 1.9625 | 0.75481 | 1.9805e-09 | 0 | 0 | 0 | 0 | 0 | 1 | -90 | 90 | -0.0064238 | -0.00161 | 0.0064247 | 0.0016101
46 | 47 | 1.2809 | 0.49267 | 1.2927e-09 | 0 | 0 | 0 | 0 | 0 | 1 | -90 | 90 | -0.013487 | -0.0033802 | 0.01349 | 0.003381
39 | 41 | 0.83544 | 0.32132 | 8.4311e-10 | 0 | 0 | 0 | 0 | 0 | 1 | -90 | 90 | 0.0097692 | 0.0024483 | -0.0097683 | -0.0024481
39 | 24 | 6.8792 | 2.6458 | 6.9423e-09 | 0 | 0 | 0 | 0 | 0 | 1 | -90 | 90 | -0.044764 | -0.011236 | 0.044913 | 0.011292
42 | 41 | 1.9431 | 0.74733 | 1.9609e-09 | 0 | 0 | 0 | 0 | 0 | 1 | -90 | 90 | -0.0058554 | -0.0014675 | 0.0058561 | 0.0014676
51 | 24 | 1.7701 | 0.68081 | 1.7863e-09 | 0 | 0 | 0 | 0 | 0 | 1 | -90 | 90 | -0.00378 | -0.00094736 | 0.0037803 | 0.00094729
24 | 21 | 1.0924 | 0.42015 | 1.1024e-09 | 0 | 0 | 0 | 0 | 0 | 1 | -90 | 90 | -0.048694 | -0.01224 | 0.048722 | 0.01225
44 | 45 | 3.8649 | 1.4865 | 3.9004e-09 | 0 | 0 | 0 | 0 | 0 | 1 | -90 | 90 | 0.01172 | 0.0029378 | -0.011715 | -0.002936
18 | 19 | 0.94044 | 0.36171 | 1.8981e-09 | 0 | 0 | 0 | 0 | 0 | 1 | -90 | 90 | 0.12287 | 0.030902 | -0.12272 | -0.030844
18 | 20 | 0.4612 | 0.17738 | 9.3086e-10 | 0 | 0 | 0 | 0 | 0 | 1 | -90 | 90 | -0.12802 | -0.032192 | 0.1281 | 0.032223
19 | 21 | 2.33 | 0.89615 | 2.3514e-09 | 0 | 0 | 0 | 0 | 0 | 1 | -90 | 90 | 0.062209 | 0.015644 | -0.062113 | -0.015607
19 | 22 | 2.8086 | 1.0802 | 2.8344e-09 | 0 | 0 | 0 | 0 | 0 | 1 | -90 | 90 | 0.060508 | 0.015201 | -0.060398 | -0.015159
20 | 23 | 0.76524 | 0.29432 | 1.5445e-09 | 0 | 0 | 0 | 0 | 0 | 1 | -90 | 90 | -0.1281 | -0.032223 | 0.12823 | 0.032275
21 | 32 | 2.3356 | 0.8983 | 2.357e-09 | 0 | 0 | 0 | 0 | 0 | 1 | -90 | 90 | 0.013391 | 0.0033565 | -0.013387 | -0.003355
22 | 27 | 1.9249 | 0.74034 | 1.9426e-09 | 0 | 0 | 0 | 0 | 0 | 1 | -90 | 90 | 0.05456 | 0.013696 | -0.054499 | -0.013672
23 | 49 | 1.4097 | 0.5422 | 1.4226e-09 | 0 | 0 | 0 | 0 | 0 | 1 | -90 | 90 | 0.026339 | 0.0066035 | -0.026328 | -0.0065996
32 | 31 | 0.75515 | 0.29044 | 7.6208e-10 | 0 | 0 | 0 | 0 | 0 | 1 | -90 | 90 | 0.0092559 | 0.0023196 | -0.0092552 | -0.0023194
27 | 30 | 1.0356 | 0.3983 | 1.0451e-09 | 0 | 0 | 0 | 0 | 0 | 1 | -90 | 90 | 0.054499 | 0.013672 | -0.054466 | -0.013659
49 | 47 | 2.4963 | 0.96011 | 2.5192e-09 | 0 | 0 | 0 | 0 | 0 | 1 | -90 | 90 | 0.018603 | 0.0046634 | -0.018594 | -0.0046601
31 | 28 | 2.9406 | 1.131 | 2.9675e-09 | 0 | 0 | 0 | 0 | 0 | 1 | -90 | 90 | 0.0092552 | 0.0023194 | -0.0092525 | -0.0023187
30 | 33 | 1.094 | 0.42078 | 1.1041e-09 | 0 | 0 | 0 | 0 | 0 | 1 | -90 | 90 | 0.043983 | 0.011032 | -0.04396 | -0.011024
25 | 26 | 1.423 | 0.54729 | 1.436e-09 | 0 | 0 | 0 | 0 | 0 | 1 | -90 | 90 | -0.0052217 | -0.0013087 | 0.0052221 | 0.0013087
26 | 28 | 1.9422 | 0.74698 | 1.96e-09 | 0 | 0 | 0 | 0 | 0 | 1 | -90 | 90 | -0.0052221 | -0.0013087 | 0.0052227 | 0.0013087
33 | 34 | 2.012 | 0.77385 | 2.0305e-09 | 0 | 0 | 0 | 0 | 0 | 1 | -90 | 90 | 0.035545 | 0.0089146 | -0.035518 | -0.0089042
35 | 36 | 6.2054 | 2.3867 | 6.2623e-09 | 0 | 0 | 0 | 0 | 0 | 1 | -90 | 90 | -0.016522 | -0.0041408 | 0.01654 | 0.0041472
36 | 37 | 1.6067 | 0.61797 | 1.6215e-09 | 0 | 0 | 0 | 0 | 0 | 1 | -90 | 90 | -0.01654 | -0.0041472 | 0.016545 | 0.0041489
37 | 50 | 0.41439 | 0.15938 | 4.182e-10 | 0 | 0 | 0 | 0 | 0 | 1 | -90 | 90 | -0.02 | -0.0050149 | 0.020002 | 0.0050155
34 | 50 | 0.14607 | 0.056181 | 1.4741e-10 | 0 | 0 | 0 | 0 | 0 | 1 | -90 | 90 | 0.029144 | 0.007307 | -0.029143 | -0.0073065